## DB600
Fw | r0 from CG | 수평 | li | S | a | x from CG | y from CG | rix from IC | riy from IC | ri from IC | tan θi | θi | Δmi | Δui | Δui/ri | Δucr | ricr | Δi | pi = | fpi | Ri | Rix | Riy | Riri | CG from vertical
(MPa) | (mm) | 분할요소 | (mm) | (mm) | (mm) | (mm) | (mm) | (mm) | (mm) | (mm) | from x-axis | (degrees) | (mm) | (mm) |  | (mm) | (mm) | (mm) | Δi/Δmi |  | (kN) | (kN) | (kN) | (kN-mm) | (mm)
490 | 614.6533 | 1 | 10 | 10 | 7.0711 | 547 | 230 | -67.6533 | 230 | 239.7435 | 0.29414 | 16.391 | 0.82314 | 1.4411 | 0.0060108 | 0.61609 | 1004.3435 | 0.14706 | 0.17866 | 0.70423 | 15.7375 | 15.0979 | 4.441 | 3772.9701 | 368
490 | 614.6533 | 2 | 10 | 10 | 7.0711 | 537 | 230 | -77.6533 | 230 | 242.7551 | 0.33762 | 18.6559 | 0.79311 | 1.3536 | 0.0055759 | 0.61609 | 1004.3435 | 0.14891 | 0.18776 | 0.71379 | 16.1812 | 15.331 | 5.1761 | 3928.0725
490 | 614.6533 | 3 | 10 | 10 | 7.0711 | 527 | 230 | -87.6533 | 230 | 246.1363 | 0.3811 | 20.8619 | 0.76777 | 1.2802 | 0.0052013 | 0.61609 | 1004.3435 | 0.15099 | 0.19665 | 0.72277 | 16.6221 | 15.5324 | 5.9194 | 4091.3056 | kl
490 | 614.6533 | 4 | 10 | 10 | 7.0711 | 517 | 230 | -97.6533 | 230 | 249.8723 | 0.42458 | 23.0051 | 0.74607 | 1.2179 | 0.0048742 | 0.61609 | 1004.3435 | 0.15328 | 0.20545 | 0.7313 | 17.0602 | 15.7034 | 6.6673 | 4262.8611 | (mm)
490 | 614.6533 | 5 | 10 | 10 | 7.0711 | 507 | 230 | -107.6533 | 230 | 253.9473 | 0.46806 | 25.0823 | 0.72726 | 1.1644 | 0.0045851 | 0.61609 | 1004.3435 | 0.15578 | 0.2142 | 0.73949 | 17.4948 | 15.845 | 7.4164 | 4442.7499 | 2
490 | 614.6533 | 6 | 10 | 10 | 7.0711 | 497 | 230 | -117.6533 | 230 | 258.3453 | 0.51154 | 27.0914 | 0.71079 | 1.1179 | 0.0043273 | 0.61609 | 1004.3435 | 0.15847 | 0.22296 | 0.74739 | 17.9251 | 15.9584 | 8.1633 | 4630.8648 | 920
490 | 614.6533 | 7 | 10 | 10 | 7.0711 | 487 | 230 | -127.6533 | 230 | 263.0501 | 0.55501 | 29.0309 | 0.69626 | 1.0773 | 0.0040954 | 0.61609 | 1004.3435 | 0.16136 | 0.23175 | 0.75506 | 18.3502 | 16.0446 | 8.905 | 4827.021
490 | 614.6533 | 8 | 10 | 10 | 7.0711 | 477 | 230 | -137.6533 | 230 | 268.0456 | 0.59849 | 30.9002 | 0.68335 | 1.0415 | 0.0038855 | 0.61609 | 1004.3435 | 0.16442 | 0.24062 | 0.76253 | 18.7691 | 16.1051 | 9.6388 | 5030.9824 | ex = al
490 | 614.6533 | 9 | 10 | 10 | 7.0711 | 467 | 230 | -147.6533 | 230 | 273.3157 | 0.64197 | 32.6993 | 0.67181 | 1.0098 | 0.0036945 | 0.61609 | 1004.3435 | 0.16766 | 0.24956 | 0.76982 | 19.181 | 16.1412 | 10.3622 | 5242.4802 | (mm)
490 | 614.6533 | 10 | 10 | 10 | 7.0711 | 457 | 230 | -157.6533 | 230 | 278.845 | 0.68545 | 34.4287 | 0.66143 | 0.98148 | 0.0035198 | 0.61609 | 1004.3435 | 0.17105 | 0.25861 | 0.77695 | 19.5852 | 16.1544 | 11.0731 | 5461.2253 | 3
490 | 614.6533 | 11 | 10 | 10 | 7.0711 | 447 | 230 | -167.6533 | 230 | 284.6184 | 0.72893 | 36.0893 | 0.65206 | 0.95613 | 0.0033593 | 0.61609 | 1004.3435 | 0.17459 | 0.26775 | 0.78393 | 19.9809 | 16.1465 | 11.7696 | 5686.9185 | 1380
490 | 614.6533 | 12 | 10 | 10 | 7.0711 | 437 | 230 | -177.6533 | 230 | 290.6212 | 0.77241 | 37.6827 | 0.64357 | 0.93332 | 0.0032114 | 0.61609 | 1004.3435 | 0.17827 | 0.27701 | 0.79077 | 20.3676 | 16.1191 | 12.4505 | 5919.2564
490 | 614.6533 | 13 | 10 | 10 | 7.0711 | 427 | 230 | -187.6533 | 230 | 296.8396 | 0.81588 | 39.2105 | 0.63583 | 0.91269 | 0.0030747 | 0.61609 | 1004.3435 | 0.18209 | 0.28638 | 0.79747 | 20.745 | 16.0738 | 13.1144 | 6157.9365
490 | 614.6533 | 14 | 10 | 10 | 7.0711 | 417 | 230 | -197.6533 | 230 | 303.2603 | 0.85936 | 40.6745 | 0.62877 | 0.89398 | 0.0029479 | 0.61609 | 1004.3435 | 0.18603 | 0.29586 | 0.80404 | 21.1128 | 16.0124 | 13.7605 | 6402.6608
490 | 614.6533 | 15 | 10 | 10 | 7.0711 | 407 | 230 | -207.6533 | 230 | 309.8708 | 0.90284 | 42.077 | 0.6223 | 0.87694 | 0.00283 | 0.61609 | 1004.3435 | 0.19008 | 0.30545 | 0.81049 | 21.4707 | 15.9365 | 14.3881 | 6653.1381
490 | 614.6533 | 16 | 10 | 10 | 7.0711 | 397 | 230 | -217.6533 | 230 | 316.6591 | 0.94632 | 43.4201 | 0.61635 | 0.86137 | 0.0027202 | 0.61609 | 1004.3435 | 0.19425 | 0.31515 | 0.81681 | 21.8187 | 15.8476 | 14.9969 | 6909.0856
490 | 614.6533 | 17 | 10 | 10 | 7.0711 | 387 | 230 | -227.6533 | 230 | 323.614 | 0.9898 | 44.7062 | 0.61087 | 0.84711 | 0.0026177 | 0.61609 | 1004.3435 | 0.19851 | 0.32497 | 0.823 | 22.1567 | 15.7473 | 15.5866 | 7170.2302
490 | 614.6533 | 18 | 10 | 10 | 7.0711 | 377 | 230 | -237.6533 | 230 | 330.7251 | 1.0333 | 45.9376 | 0.6058 | 0.834 | 0.0025217 | 0.61609 | 1004.3435 | 0.20287 | 0.33489 | 0.82907 | 22.4849 | 15.6369 | 16.1572 | 7436.3088
490 | 614.6533 | 19 | 10 | 10 | 7.0711 | 367 | 230 | -247.6533 | 230 | 337.9825 | 1.0768 | 47.1166 | 0.60111 | 0.82192 | 0.0024318 | 0.61609 | 1004.3435 | 0.20733 | 0.34491 | 0.83502 | 22.8032 | 15.5177 | 16.7088 | 7707.069
490 | 614.6533 | 20 | 10 | 10 | 7.0711 | 357 | 230 | -257.6533 | 230 | 345.3769 | 1.1202 | 48.2456 | 0.59675 | 0.81076 | 0.0023475 | 0.61609 | 1004.3435 | 0.21186 | 0.35502 | 0.84084 | 23.1118 | 15.391 | 17.2415 | 7982.2688
490 | 614.6533 | 21 | 10 | 10 | 7.0711 | 347 | 230 | -267.6533 | 230 | 352.8998 | 1.1637 | 49.3269 | 0.5927 | 0.80043 | 0.0022681 | 0.61609 | 1004.3435 | 0.21648 | 0.36524 | 0.84654 | 23.4108 | 15.2578 | 17.7557 | 8261.6769
490 | 614.6533 | 22 | 10 | 10 | 7.0711 | 337 | 230 | -277.6533 | 230 | 360.5431 | 1.2072 | 50.3626 | 0.58892 | 0.79083 | 0.0021935 | 0.61609 | 1004.3435 | 0.22116 | 0.37554 | 0.85212 | 23.7006 | 15.1192 | 18.2517 | 8545.0719
490 | 614.6533 | 23 | 10 | 10 | 7.0711 | 327 | 230 | -287.6533 | 230 | 368.2994 | 1.2507 | 51.3551 | 0.5854 | 0.78191 | 0.002123 | 0.61609 | 1004.3435 | 0.22592 | 0.38593 | 0.85758 | 23.9812 | 14.976 | 18.73 | 8832.2424
490 | 614.6533 | 24 | 10 | 10 | 7.0711 | 317 | 230 | -297.6533 | 230 | 376.1615 | 1.2941 | 52.3063 | 0.5821 | 0.7736 | 0.0020566 | 0.61609 | 1004.3435 | 0.23075 | 0.3964 | 0.86292 | 24.2528 | 14.8291 | 19.1911 | 9122.9866
490 | 614.6533 | 25 | 10 | 10 | 7.0711 | 307 | 230 | -307.6533 | 230 | 384.1231 | 1.3376 | 53.2184 | 0.579 | 0.76583 | 0.0019937 | 0.61609 | 1004.3435 | 0.23563 | 0.40696 | 0.86814 | 24.5159 | 14.6793 | 19.6353 | 9417.1116
490 | 614.6533 | 26 | 10 | 10 | 7.0711 | 297 | 230 | -317.6533 | 230 | 392.178 | 1.3811 | 54.0932 | 0.5761 | 0.75857 | 0.0019342 | 0.61609 | 1004.3435 | 0.24057 | 0.41759 | 0.87324 | 24.7705 | 14.5271 | 20.0634 | 9714.4332
490 | 614.6533 | 27 | 10 | 10 | 7.0711 | 287 | 230 | -327.6533 | 230 | 400.3207 | 1.4246 | 54.9326 | 0.57336 | 0.75176 | 0.0018779 | 0.61609 | 1004.3435 | 0.24557 | 0.42829 | 0.87822 | 25.0169 | 14.3732 | 20.4757 | 10014.7752
490 | 614.6533 | 28 | 10 | 10 | 7.0711 | 277 | 230 | -337.6533 | 230 | 408.5459 | 1.4681 | 55.7384 | 0.57079 | 0.74536 | 0.0018244 | 0.61609 | 1004.3435 | 0.25061 | 0.43906 | 0.88309 | 25.2553 | 14.2181 | 20.8729 | 10317.9692
490 | 614.6533 | 29 | 10 | 10 | 7.0711 | 267 | 230 | -347.6533 | 230 | 416.8487 | 1.5115 | 56.5122 | 0.56837 | 0.73935 | 0.0017737 | 0.61609 | 1004.3435 | 0.2557 | 0.44989 | 0.88784 | 25.4861 | 14.0622 | 21.2555 | 10623.8539
490 | 614.6533 | 30 | 10 | 10 | 7.0711 | 257 | 230 | -357.6533 | 230 | 425.2245 | 1.555 | 57.2557 | 0.56607 | 0.73369 | 0.0017254 | 0.61609 | 1004.3435 | 0.26084 | 0.46079 | 0.89247 | 25.7094 | 13.906 | 21.624 | 10932.2748
490 | 614.6533 | 31 | 10 | 10 | 7.0711 | 247 | 230 | -367.6533 | 230 | 433.6692 | 1.5985 | 57.9703 | 0.56391 | 0.72836 | 0.0016795 | 0.61609 | 1004.3435 | 0.26602 | 0.47175 | 0.89699 | 25.9255 | 13.7498 | 21.9789 | 11243.0838
490 | 614.6533 | 32 | 10 | 10 | 7.0711 | 237 | 230 | -377.6533 | 230 | 442.1787 | 1.642 | 58.6576 | 0.56185 | 0.72331 | 0.0016358 | 0.61609 | 1004.3435 | 0.27124 | 0.48276 | 0.9014 | 26.1345 | 13.5939 | 22.3208 | 11556.1386
490 | 614.6533 | 33 | 10 | 10 | 7.0711 | 227 | 230 | -387.6533 | 230 | 450.7495 | 1.6854 | 59.3188 | 0.55991 | 0.71855 | 0.0015941 | 0.61609 | 1004.3435 | 0.2765 | 0.49383 | 0.90569 | 26.3368 | 13.4387 | 22.6502 | 11871.3027
490 | 614.6533 | 34 | 10 | 10 | 7.0711 | 217 | 230 | -397.6533 | 230 | 459.378 | 1.7289 | 59.9552 | 0.55806 | 0.71403 | 0.0015543 | 0.61609 | 1004.3435 | 0.28179 | 0.50495 | 0.90988 | 26.5325 | 13.2842 | 22.9674 | 12188.4446
490 | 614.6533 | 35 | 10 | 10 | 7.0711 | 207 | 230 | -407.6533 | 230 | 468.0611 | 1.7724 | 60.5681 | 0.55631 | 0.70975 | 0.0015164 | 0.61609 | 1004.3435 | 0.28712 | 0.51612 | 0.91396 | 26.7218 | 13.1308 | 23.2731 | 12507.4377
490 | 614.6533 | 36 | 10 | 10 | 7.0711 | 197 | 230 | -417.6533 | 230 | 476.7958 | 1.8159 | 61.1586 | 0.55464 | 0.70569 | 0.0014801 | 0.61609 | 1004.3435 | 0.29248 | 0.52733 | 0.91792 | 26.9049 | 12.9786 | 23.5676 | 12828.1597
490 | 614.6533 | 37 | 10 | 10 | 7.0711 | 187 | 230 | -427.6533 | 230 | 485.5794 | 1.8594 | 61.7278 | 0.55305 | 0.70183 | 0.0014453 | 0.61609 | 1004.3435 | 0.29786 | 0.53859 | 0.92178 | 27.0821 | 12.8277 | 23.8514 | 13150.4929
490 | 614.6533 | 38 | 10 | 10 | 7.0711 | 177 | 230 | -437.6533 | 230 | 494.4091 | 1.9028 | 62.2767 | 0.55153 | 0.69816 | 0.0014121 | 0.61609 | 1004.3435 | 0.30328 | 0.54989 | 0.92554 | 27.2534 | 12.6783 | 24.1248 | 13474.3233
490 | 614.6533 | 39 | 10 | 10 | 7.0711 | 167 | 230 | -447.6533 | 230 | 503.2827 | 1.9463 | 62.8063 | 0.55008 | 0.69466 | 0.0013803 | 0.61609 | 1004.3435 | 0.30872 | 0.56123 | 0.92919 | 27.4191 | 12.5305 | 24.3883 | 13799.5405
490 | 614.6533 | 40 | 10 | 10 | 7.0711 | 157 | 230 | -457.6533 | 230 | 512.1978 | 1.9898 | 63.3176 | 0.5487 | 0.69132 | 0.0013497 | 0.61609 | 1004.3435 | 0.31419 | 0.57261 | 0.93274 | 27.5793 | 12.3843 | 24.6423 | 14126.0376
490 | 614.6533 | 41 | 10 | 10 | 7.0711 | 147 | 230 | -467.6533 | 230 | 521.1522 | 2.0333 | 63.8112 | 0.54738 | 0.68814 | 0.0013204 | 0.61609 | 1004.3435 | 0.31969 | 0.58403 | 0.93618 | 27.7341 | 12.2399 | 24.8871 | 14453.7108
490 | 614.6533 | 42 | 10 | 10 | 7.0711 | 137 | 230 | -477.6533 | 230 | 530.144 | 2.0768 | 64.2882 | 0.54612 | 0.6851 | 0.0012923 | 0.61609 | 1004.3435 | 0.3252 | 0.59548 | 0.93953 | 27.8839 | 12.0973 | 25.123 | 14782.4592
490 | 614.6533 | 43 | 10 | 10 | 7.0711 | 127 | 230 | -487.6533 | 230 | 539.1713 | 2.1202 | 64.7493 | 0.54491 | 0.6822 | 0.0012653 | 0.61609 | 1004.3435 | 0.33074 | 0.60696 | 0.94278 | 28.0285 | 11.9564 | 25.3504 | 15112.1848
490 | 614.6533 | 44 | 10 | 10 | 7.0711 | 117 | 230 | -497.6533 | 230 | 548.2324 | 2.1637 | 65.1951 | 0.54375 | 0.67942 | 0.0012393 | 0.61609 | 1004.3435 | 0.3363 | 0.61848 | 0.94592 | 28.1683 | 11.8175 | 25.5696 | 15442.792
490 | 614.6533 | 45 | 10 | 10 | 7.0711 | 107 | 230 | -507.6533 | 230 | 557.3256 | 2.2072 | 65.6264 | 0.54264 | 0.67676 | 0.0012143 | 0.61609 | 1004.3435 | 0.34188 | 0.63003 | 0.94897 | 28.3034 | 11.6804 | 25.7808 | 15774.1876
490 | 614.6533 | 46 | 10 | 10 | 7.0711 | 97 | 230 | -517.6533 | 230 | 566.4494 | 2.2507 | 66.0438 | 0.54157 | 0.6742 | 0.0011902 | 0.61609 | 1004.3435 | 0.34747 | 0.6416 | 0.95193 | 28.4337 | 11.5452 | 25.9844 | 16106.2804
490 | 614.6533 | 47 | 10 | 10 | 7.0711 | 87 | 230 | -527.6533 | 230 | 575.6023 | 2.2941 | 66.448 | 0.54054 | 0.67176 | 0.0011671 | 0.61609 | 1004.3435 | 0.35309 | 0.65321 | 0.95479 | 28.5596 | 11.4119 | 26.1805 | 16438.9815
490 | 614.6533 | 48 | 10 | 10 | 7.0711 | 77 | 230 | -537.6533 | 230 | 584.7829 | 2.3376 | 66.8395 | 0.53956 | 0.66941 | 0.0011447 | 0.61609 | 1004.3435 | 0.35872 | 0.66484 | 0.95755 | 28.6811 | 11.2805 | 26.3696 | 16772.2035
490 | 614.6533 | 49 | 10 | 10 | 7.0711 | 67 | 230 | -547.6533 | 230 | 593.99 | 2.3811 | 67.2189 | 0.53861 | 0.66715 | 0.0011232 | 0.61609 | 1004.3435 | 0.36437 | 0.67649 | 0.96022 | 28.7982 | 11.151 | 26.5517 | 17105.8612
490 | 614.6533 | 50 | 10 | 10 | 7.0711 | 57 | 230 | -557.6533 | 230 | 603.2223 | 2.4246 | 67.5867 | 0.5377 | 0.66498 | 0.0011024 | 0.61609 | 1004.3435 | 0.37003 | 0.68817 | 0.9628 | 28.9112 | 11.0234 | 26.7272 | 17439.8705
490 | 614.6533 | 51 | 10 | 10 | 7.0711 | 47 | 230 | -567.6533 | 230 | 612.4788 | 2.4681 | 67.9433 | 0.53682 | 0.6629 | 0.0010823 | 0.61609 | 1004.3435 | 0.37571 | 0.69988 | 0.96529 | 29.02 | 10.8977 | 26.8961 | 17774.1491
490 | 614.6533 | 52 | 10 | 10 | 7.0711 | 37 | 230 | -577.6533 | 230 | 621.7583 | 2.5115 | 68.2894 | 0.53597 | 0.66089 | 0.0010629 | 0.61609 | 1004.3435 | 0.3814 | 0.7116 | 0.96769 | 29.1248 | 10.7738 | 27.0589 | 18108.6158
490 | 614.6533 | 53 | 10 | 10 | 7.0711 | 27 | 230 | -587.6533 | 230 | 631.0597 | 2.555 | 68.6253 | 0.53515 | 0.65895 | 0.0010442 | 0.61609 | 1004.3435 | 0.38711 | 0.72335 | 0.97 | 29.2257 | 10.6518 | 27.2155 | 18443.1907
490 | 614.6533 | 54 | 10 | 10 | 7.0711 | 17 | 230 | -597.6533 | 230 | 640.3823 | 2.5985 | 68.9514 | 0.53437 | 0.65709 | 0.0010261 | 0.61609 | 1004.3435 | 0.39282 | 0.73512 | 0.97222 | 29.3228 | 10.5316 | 27.3663 | 18777.795
490 | 614.6533 | 55 | 10 | 10 | 7.0711 | 7 | 230 | -607.6533 | 230 | 649.725 | 2.642 | 69.2681 | 0.5336 | 0.65529 | 0.0010086 | 0.61609 | 1004.3435 | 0.39856 | 0.74691 | 0.97435 | 29.4161 | 10.4132 | 27.5113 | 19112.3509
490 | 614.6533 | 56 | 10 | 10 | 7.0711 | -3 | 230 | -617.6533 | 230 | 659.0869 | 2.6854 | 69.5758 | 0.53287 | 0.65355 | 0.0009916 | 0.61609 | 1004.3435 | 0.4043 | 0.75872 | 0.9764 | 29.5056 | 10.2965 | 27.6508 | 19446.7816
490 | 614.6533 | 57 | 10 | 10 | 7.0711 | -13 | 230 | -627.6533 | 230 | 668.4674 | 2.7289 | 69.8749 | 0.53216 | 0.65188 | 0.00097518 | 0.61609 | 1004.3435 | 0.41005 | 0.77054 | 0.97836 | 29.5916 | 10.1816 | 27.7848 | 19781.0109
490 | 614.6533 | 58 | 10 | 10 | 7.0711 | -23 | 230 | -637.6533 | 230 | 677.8656 | 2.7724 | 70.1657 | 0.53147 | 0.65026 | 0.00095927 | 0.61609 | 1004.3435 | 0.41582 | 0.78239 | 0.98023 | 29.674 | 10.0684 | 27.9137 | 20114.9634
490 | 614.6533 | 59 | 10 | 10 | 7.0711 | -33 | 230 | -647.6533 | 230 | 687.2807 | 2.8159 | 70.4486 | 0.53081 | 0.64869 | 0.00094385 | 0.61609 | 1004.3435 | 0.42159 | 0.79425 | 0.98202 | 29.7529 | 9.9569 | 28.0374 | 20448.5644
490 | 614.6533 | 60 | 10 | 10 | 7.0711 | -43 | 230 | -657.6533 | 230 | 696.7122 | 2.8594 | 70.7238 | 0.53016 | 0.64718 | 0.00092891 | 0.61609 | 1004.3435 | 0.42738 | 0.80613 | 0.98373 | 29.8283 | 9.847 | 28.1561 | 20781.7397
490 | 614.6533 | 61 | 10 | 10 | 7.0711 | -53 | 230 | -667.6533 | 230 | 706.1593 | 2.9028 | 70.9917 | 0.52954 | 0.64572 | 0.0009144 | 0.61609 | 1004.3435 | 0.43317 | 0.81802 | 0.98535 | 29.9004 | 9.7387 | 28.2699 | 21114.4155
490 | 614.6533 | 62 | 10 | 10 | 7.0711 | -63 | 230 | -677.6533 | 230 | 715.6214 | 2.9463 | 71.2524 | 0.52894 | 0.6443 | 0.00090033 | 0.61609 | 1004.3435 | 0.43898 | 0.82993 | 0.98689 | 29.9691 | 9.632 | 28.379 | 21446.5185
490 | 614.6533 | 63 | 10 | 10 | 7.0711 | -73 | 230 | -687.6533 | 230 | 725.098 | 2.9898 | 71.5064 | 0.52835 | 0.64292 | 0.00088667 | 0.61609 | 1004.3435 | 0.44479 | 0.84185 | 0.98834 | 30.0345 | 9.5269 | 28.4835 | 21777.9755
490 | 614.6533 | 64 | 10 | 10 | 7.0711 | -83 | 230 | -697.6533 | 230 | 734.5884 | 3.0333 | 71.7538 | 0.52778 | 0.64159 | 0.00087341 | 0.61609 | 1004.3435 | 0.45061 | 0.85378 | 0.98972 | 30.0967 | 9.4233 | 28.5835 | 22108.7139
490 | 614.6533 | 65 | 10 | 10 | 7.0711 | -93 | 230 | -707.6533 | 230 | 744.0922 | 3.0768 | 71.9949 | 0.52723 | 0.6403 | 0.00086052 | 0.61609 | 1004.3435 | 0.45644 | 0.86573 | 0.99101 | 30.1558 | 9.3212 | 28.679 | 22438.6608
490 | 614.6533 | 66 | 10 | 10 | 7.0711 | -103 | 230 | -717.6533 | 230 | 753.6088 | 3.1202 | 72.2299 | 0.5267 | 0.63905 | 0.00084799 | 0.61609 | 1004.3435 | 0.46228 | 0.8777 | 0.99222 | 30.2116 | 9.2205 | 28.7702 | 22767.7436
490 | 614.6533 | 67 | 10 | 10 | 7.0711 | -113 | 230 | -727.6533 | 230 | 763.1378 | 3.1637 | 72.4591 | 0.52618 | 0.63784 | 0.00083581 | 0.61609 | 1004.3435 | 0.46813 | 0.88967 | 0.99335 | 30.2644 | 9.1213 | 28.8571 | 23095.8899
490 | 614.6533 | 68 | 10 | 10 | 7.0711 | -123 | 230 | -737.6533 | 230 | 772.6787 | 3.2072 | 72.6825 | 0.52567 | 0.63666 | 0.00082397 | 0.61609 | 1004.3435 | 0.47398 | 0.90166 | 0.9944 | 30.3141 | 9.0235 | 28.9399 | 23423.0269
490 | 614.6533 | 69 | 10 | 10 | 7.0711 | -133 | 230 | -747.6533 | 230 | 782.2311 | 3.2507 | 72.9006 | 0.52518 | 0.63552 | 0.00081244 | 0.61609 | 1004.3435 | 0.47984 | 0.91366 | 0.99537 | 30.3607 | 8.927 | 29.0186 | 23749.082
490 | 614.6533 | 70 | 10 | 10 | 7.0711 | -143 | 230 | -757.6533 | 230 | 791.7945 | 3.2941 | 73.1133 | 0.52471 | 0.63441 | 0.00080123 | 0.61609 | 1004.3435 | 0.4857 | 0.92567 | 0.99626 | 30.4043 | 8.8318 | 29.0933 | 24073.9821
490 | 614.6533 | 71 | 10 | 10 | 7.0711 | -153 | 230 | -767.6533 | 230 | 801.3686 | 3.3376 | 73.321 | 0.52424 | 0.63333 | 0.00079031 | 0.61609 | 1004.3435 | 0.49158 | 0.93769 | 0.99707 | 30.445 | 8.738 | 29.1641 | 24397.6541
490 | 614.6533 | 72 | 10 | 10 | 7.0711 | -163 | 230 | -777.6533 | 230 | 810.9529 | 3.3811 | 73.5238 | 0.52379 | 0.63228 | 0.00077967 | 0.61609 | 1004.3435 | 0.49746 | 0.94972 | 0.9978 | 30.4827 | 8.6454 | 29.231 | 24720.0244
490 | 614.6533 | 73 | 10 | 10 | 7.0711 | -173 | 230 | -787.6533 | 230 | 820.5472 | 3.4246 | 73.7218 | 0.52335 | 0.63125 | 0.00076931 | 0.61609 | 1004.3435 | 0.50334 | 0.96176 | 0.99846 | 30.5175 | 8.5541 | 29.2941 | 25041.0192
490 | 614.6533 | 74 | 10 | 10 | 7.0711 | -183 | 230 | -797.6533 | 230 | 830.1511 | 3.4681 | 73.9153 | 0.52293 | 0.63026 | 0.00075921 | 0.61609 | 1004.3435 | 0.50923 | 0.97381 | 0.99903 | 30.5493 | 8.4639 | 29.3534 | 25360.564
490 | 614.6533 | 75 | 10 | 10 | 7.0711 | -193 | 230 | -807.6533 | 230 | 839.7642 | 3.5115 | 74.1043 | 0.52251 | 0.62929 | 0.00074937 | 0.61609 | 1004.3435 | 0.51513 | 0.98587 | 0.99952 | 30.5783 | 8.375 | 29.4091 | 25678.5839
490 | 614.6533 | 76 | 10 | 10 | 7.0711 | -203 | 230 | -817.6533 | 230 | 849.3862 | 3.555 | 74.2891 | 0.52211 | 0.62835 | 0.00073977 | 0.61609 | 1004.3435 | 0.52103 | 0.99794 | 0.99994 | 30.6045 | 8.2872 | 29.4611 | 25995.0035
490 | 614.6533 | 77 | 10 | 10 | 7.0711 | -213 | 230 | -827.6533 | 230 | 859.0169 | 3.5985 | 74.4697 | 0.52171 | 0.62743 | 0.00073041 | 0.61609 | 1004.3435 | 0.52694 | 1.01 | 1.0003 | 30.6277 | 8.2005 | 29.5095 | 26309.7465
490 | 614.6533 | 78 | 10 | 10 | 7.0711 | -223 | 230 | -837.6533 | 230 | 868.6559 | 3.642 | 74.6463 | 0.52133 | 0.62654 | 0.00072128 | 0.61609 | 1004.3435 | 0.53285 | 1.0221 | 1.0005 | 30.6482 | 8.1149 | 29.5544 | 26622.7361
490 | 614.6533 | 79 | 10 | 10 | 7.0711 | -233 | 230 | -847.6533 | 230 | 878.303 | 3.6854 | 74.819 | 0.52095 | 0.62567 | 0.00071236 | 0.61609 | 1004.3435 | 0.53877 | 1.0342 | 1.0007 | 30.6658 | 8.0304 | 29.5957 | 26933.8945
490 | 614.6533 | 80 | 10 | 10 | 7.0711 | -243 | 230 | -857.6533 | 230 | 887.9579 | 3.7289 | 74.988 | 0.52058 | 0.62482 | 0.00070366 | 0.61609 | 1004.3435 | 0.54469 | 1.0463 | 1.0008 | 30.6807 | 7.9469 | 29.6336 | 27243.1432
490 | 614.6533 | 81 | 10 | 10 | 7.0711 | -253 | 230 | -867.6533 | 230 | 897.6203 | 3.7724 | 75.1533 | 0.52023 | 0.62399 | 0.00069516 | 0.61609 | 1004.3435 | 0.55062 | 1.0584 | 1.0008 | 30.6927 | 7.8645 | 29.668 | 27550.4027
490 | 614.6533 | 82 | 10 | 10 | 7.0711 | -263 | 230 | -877.6533 | 230 | 907.2901 | 3.8159 | 75.3152 | 0.51988 | 0.62319 | 0.00068687 | 0.61609 | 1004.3435 | 0.55655 | 1.0705 | 1.0008 | 30.702 | 7.783 | 29.6991 | 27855.5922
490 | 614.6533 | 83 | 10 | 10 | 7.0711 | -273 | 230 | -887.6533 | 230 | 916.9669 | 3.8594 | 75.4735 | 0.51954 | 0.6224 | 0.00067876 | 0.61609 | 1004.3435 | 0.56249 | 1.0827 | 1.0006 | 30.7084 | 7.7025 | 29.7268 | 28158.6301
490 | 614.6533 | 84 | 10 | 10 | 7.0711 | -283 | 230 | -897.6533 | 230 | 926.6507 | 3.9028 | 75.6286 | 0.51921 | 0.62163 | 0.00067084 | 0.61609 | 1004.3435 | 0.56843 | 1.0948 | 1.0004 | 30.7121 | 7.6229 | 29.7511 | 28459.4335
490 | 614.6533 | 85 | 10 | 10 | 7.0711 | -293 | 230 | -907.6533 | 230 | 936.341 | 3.9463 | 75.7805 | 0.51888 | 0.62088 | 0.00066309 | 0.61609 | 1004.3435 | 0.57437 | 1.1069 | 1.0001 | 30.7131 | 7.5443 | 29.7721 | 28757.9183
490 | 614.6533 | 86 | 10 | 10 | 7.0711 | -303 | 230 | -917.6533 | 230 | 946.0378 | 3.9898 | 75.9293 | 0.51856 | 0.62015 | 0.00065552 | 0.61609 | 1004.3435 | 0.58032 | 1.1191 | 0.99974 | 30.7112 | 7.4665 | 29.7898 | 29053.9988
490 | 614.6533 | 87 | 10 | 10 | 7.0711 | -313 | 230 | -927.6533 | 230 | 955.7409 | 4.0333 | 76.075 | 0.51825 | 0.61943 | 0.00064812 | 0.61609 | 1004.3435 | 0.58627 | 1.1312 | 0.99929 | 30.7066 | 7.3896 | 29.8042 | 29347.588
490 | 614.6533 | 88 | 10 | 10 | 7.0711 | -323 | 230 | -937.6533 | 230 | 965.45 | 4.0768 | 76.2179 | 0.51795 | 0.61873 | 0.00064087 | 0.61609 | 1004.3435 | 0.59223 | 1.1434 | 0.99875 | 30.6993 | 7.3135 | 29.8154 | 29638.5975
490 | 614.6533 | 89 | 10 | 10 | 7.0711 | -333 | 230 | -947.6533 | 230 | 975.165 | 4.1202 | 76.3578 | 0.51765 | 0.61805 | 0.00063379 | 0.61609 | 1004.3435 | 0.59819 | 1.1556 | 0.99813 | 30.6891 | 7.2383 | 29.8233 | 29926.9368
490 | 614.6533 | 90 | 10 | 10 | 7.0711 | -343 | 230 | -957.6533 | 230 | 984.8857 | 4.1637 | 76.495 | 0.51736 | 0.61738 | 0.00062685 | 0.61609 | 1004.3435 | 0.60415 | 1.1677 | 0.99743 | 30.6762 | 7.1638 | 29.828 | 30212.5141
490 | 614.6533 | 91 | 10 | 10 | 7.0711 | -353 | 230 | -967.6533 | 230 | 994.6119 | 4.2072 | 76.6296 | 0.51708 | 0.61672 | 0.00062007 | 0.61609 | 1004.3435 | 0.61012 | 1.1799 | 0.99664 | 30.6604 | 7.0901 | 29.8294 | 30495.2355
490 | 614.6533 | 92 | 10 | 10 | 7.0711 | -363 | 230 | -977.6533 | 230 | 1004.3435 | 4.2507 | 76.7615 | 0.5168 | 0.61609 | 0.00061342 | 0.61609 | 1004.3435 | 0.61609 | 1.1921 | 0.99578 | 30.6419 | 7.0172 | 29.8276 | 30775.0051
Fw | r0 from CG | 수평 | li | S | a | x from CG | y from CG | rix from IC | riy from IC | ri from IC | tan θi | θi | Δmi | Δui | Δui/ri | Δucr | ricr | Δi | pi = | fpi | Ri | Rix | Riy | Riri | e from IC
(MPa) | (mm) | 분할요소 | (mm) | (mm) | (mm) | (mm) | (mm) | (mm) | (mm) | (mm) | from y-axis | (degrees) | (mm) | (mm) |  | (mm) | (mm) | (mm) | Δi/Δmi |  | (kN) | (kN) | (kN) | (kN-mm) | (mm)
490 | 614.6533 | 93 | 10 | 10 | 7.0711 | -368 | 225 | -982.6533 | 225 | 1008.0836 | 0.22897 | 12.8968 | 0.88055 | 1.6091 | 0.0015962 | 0.61609 | 1004.3435 | 0.61838 | 0.70226 | 0.96579 | 21.1363 | 4.7175 | 20.6031 | 21307.1194 | 765.3467
490 | 614.6533 | 94 | 10 | 10 | 7.0711 | -368 | 215 | -982.6533 | 215 | 1005.8988 | 0.2188 | 12.3416 | 0.89132 | 1.6406 | 0.001631 | 0.61609 | 1004.3435 | 0.61704 | 0.69227 | 0.96369 | 21.0239 | 4.4936 | 20.538 | 21147.881
490 | 614.6533 | 95 | 10 | 10 | 7.0711 | -368 | 205 | -982.6533 | 205 | 1003.809 | 0.20862 | 11.784 | 0.90271 | 1.6738 | 0.0016675 | 0.61609 | 1004.3435 | 0.61576 | 0.68212 | 0.96148 | 20.9105 | 4.2704 | 20.4698 | 20990.1498
490 | 614.6533 | 96 | 10 | 10 | 7.0711 | -368 | 195 | -982.6533 | 195 | 1001.8146 | 0.19844 | 11.2241 | 0.91476 | 1.7 | 0.0016969 | 0.61609 | 1004.3435 | 0.61453 | 0.6718 | 0.95916 | 20.7961 | 4.0479 | 20.3983 | 20833.8159
490 | 614.6533 | 97 | 10 | 10 | 7.0711 | -368 | 185 | -982.6533 | 185 | 999.9162 | 0.18827 | 10.662 | 0.92757 | 1.7 | 0.0017001 | 0.61609 | 1004.3435 | 0.61337 | 0.66127 | 0.95671 | 20.6805 | 3.8262 | 20.3234 | 20678.7456
490 | 614.6533 | 98 | 10 | 10 | 7.0711 | -368 | 175 | -982.6533 | 175 | 998.1145 | 0.17809 | 10.0979 | 0.94119 | 1.7 | 0.0017032 | 0.61609 | 1004.3435 | 0.61226 | 0.65052 | 0.95413 | 20.5635 | 3.6054 | 20.245 | 20524.7767
490 | 614.6533 | 99 | 10 | 10 | 7.0711 | -368 | 165 | -982.6533 | 165 | 996.4098 | 0.16791 | 9.5318 | 0.95574 | 1.7 | 0.0017061 | 0.61609 | 1004.3435 | 0.61122 | 0.63952 | 0.95141 | 20.4451 | 3.3856 | 20.1628 | 20371.7134
490 | 614.6533 | 100 | 10 | 10 | 7.0711 | -368 | 155 | -982.6533 | 155 | 994.8027 | 0.15774 | 8.9638 | 0.97131 | 1.7 | 0.0017089 | 0.61609 | 1004.3435 | 0.61023 | 0.62826 | 0.94851 | 20.325 | 3.1668 | 20.0767 | 20219.3189
490 | 614.6533 | 101 | 10 | 10 | 7.0711 | -368 | 145 | -982.6533 | 145 | 993.2938 | 0.14756 | 8.394 | 0.98804 | 1.7 | 0.0017115 | 0.61609 | 1004.3435 | 0.60931 | 0.61668 | 0.94544 | 20.2028 | 2.9492 | 19.9864 | 20067.3068
490 | 614.6533 | 102 | 10 | 10 | 7.0711 | -368 | 135 | -982.6533 | 135 | 991.8833 | 0.13738 | 7.8225 | 1.0061 | 1.7 | 0.0017139 | 0.61609 | 1004.3435 | 0.60844 | 0.60476 | 0.94216 | 20.0783 | 2.7328 | 19.8915 | 19915.3298
490 | 614.6533 | 103 | 10 | 10 | 7.0711 | -368 | 125 | -982.6533 | 125 | 990.5718 | 0.12721 | 7.2495 | 1.0256 | 1.7 | 0.0017162 | 0.61609 | 1004.3435 | 0.60764 | 0.59246 | 0.93866 | 19.9511 | 2.5176 | 19.7916 | 19762.9642
490 | 614.6533 | 104 | 10 | 10 | 7.0711 | -368 | 115 | -982.6533 | 115 | 989.3596 | 0.11703 | 6.675 | 1.0469 | 1.7 | 0.0017183 | 0.61609 | 1004.3435 | 0.60689 | 0.57971 | 0.9349 | 19.8206 | 2.3039 | 19.6862 | 19609.6907
490 | 614.6533 | 105 | 10 | 10 | 7.0711 | -368 | 105 | -982.6533 | 105 | 988.2472 | 0.10685 | 6.0991 | 1.0702 | 1.7 | 0.0017202 | 0.61609 | 1004.3435 | 0.60621 | 0.56647 | 0.93084 | 19.6862 | 2.0916 | 19.5748 | 19454.8676
490 | 614.6533 | 106 | 10 | 10 | 7.0711 | -368 | 95 | -982.6533 | 95 | 987.2348 | 0.096677 | 5.522 | 1.0958 | 1.7 | 0.001722 | 0.61609 | 1004.3435 | 0.60559 | 0.55266 | 0.92644 | 19.5472 | 1.881 | 19.4565 | 19297.6937
490 | 614.6533 | 107 | 10 | 10 | 7.0711 | -368 | 85 | -982.6533 | 85 | 986.3227 | 0.0865 | 4.9438 | 1.1242 | 1.7 | 0.0017236 | 0.61609 | 1004.3435 | 0.60503 | 0.5382 | 0.92165 | 19.4025 | 1.6721 | 19.3303 | 19137.1575
490 | 614.6533 | 108 | 10 | 10 | 7.0711 | -368 | 75 | -982.6533 | 75 | 985.5113 | 0.076324 | 4.3646 | 1.156 | 1.7 | 0.001725 | 0.61609 | 1004.3435 | 0.60453 | 0.52297 | 0.9164 | 19.2509 | 1.465 | 19.1951 | 18971.963
490 | 614.6533 | 109 | 10 | 10 | 7.0711 | -368 | 65 | -982.6533 | 65 | 984.8007 | 0.066147 | 3.7845 | 1.1919 | 1.7 | 0.0017262 | 0.61609 | 1004.3435 | 0.6041 | 0.50686 | 0.91058 | 19.0906 | 1.26 | 19.049 | 18800.4206
490 | 614.6533 | 110 | 10 | 10 | 7.0711 | -368 | 55 | -982.6533 | 55 | 984.1913 | 0.055971 | 3.2036 | 1.2329 | 1.7 | 0.0017273 | 0.61609 | 1004.3435 | 0.60372 | 0.48968 | 0.9041 | 18.9194 | 1.0573 | 18.8898 | 18620.2799
490 | 614.6533 | 111 | 10 | 10 | 7.0711 | -368 | 45 | -982.6533 | 45 | 983.6831 | 0.045794 | 2.622 | 1.2806 | 1.7 | 0.0017282 | 0.61609 | 1004.3435 | 0.60341 | 0.47121 | 0.89677 | 18.7341 | 0.85702 | 18.7145 | 18428.4648
490 | 614.6533 | 112 | 10 | 10 | 7.0711 | -368 | 35 | -982.6533 | 35 | 983.2764 | 0.035618 | 2.0399 | 1.3369 | 1.7 | 0.0017289 | 0.61609 | 1004.3435 | 0.60316 | 0.45116 | 0.88838 | 18.5305 | 0.6596 | 18.5188 | 18220.6311
490 | 614.6533 | 113 | 10 | 10 | 7.0711 | -368 | 25 | -982.6533 | 25 | 982.9713 | 0.025441 | 1.4574 | 1.4052 | 1.7 | 0.0017295 | 0.61609 | 1004.3435 | 0.60298 | 0.42909 | 0.87859 | 18.302 | 0.46548 | 18.2961 | 17990.387
490 | 614.6533 | 114 | 10 | 10 | 7.0711 | -368 | 15 | -982.6533 | 15 | 982.7678 | 0.015265 | 0.87454 | 1.4907 | 1.7 | 0.0017298 | 0.61609 | 1004.3435 | 0.60285 | 0.40439 | 0.86689 | 18.0387 | 0.27532 | 18.0366 | 17727.8184
490 | 614.6533 | 115 | 10 | 10 | 7.0711 | -368 | 5 | -982.6533 | 5 | 982.666 | 0.0050883 | 0.29153 | 1.6029 | 1.7 | 0.00173 | 0.61609 | 1004.3435 | 0.60279 | 0.37606 | 0.8524 | 17.7237 | 0.090182 | 17.7235 | 17416.5075
[21 empty] | sigma | 1131.8195 | 2577.2446 | 1972485.6892
[21 empty] | фRix | 848.8646 | 1932.9335 | 2577.2446 | balanced ro = 614.653294

## table
| paper-ex |  |  |  | example |  |  |  | DB400 |  |  |  | DB500 |  |  |  | WEAK-DB600-SW |  |  |  | WEAK-DB700-SW
φRn (kN) |  |  | 354.7766 | 1346.7123 |  |  | 253.7444 |  |  |  | 87.4086 |  |  |  | 148.7894 |  |  |  | 1019.9828 | 3865.8669 |  |  | 894.3416
φRn (kips) |  |  | 79.757 |  |  |  | 57.044 |  |  |  | 19.6502 |  |  |  | 33.4492 |  |  |  | 229.3013 |  |  |  | 201.056
l (mm) |  |  | 160 |  |  |  | 460 |  |  |  | 280 |  |  |  | 360 |  |  |  | 460 |  |  |  | 520
kl (mm) |  |  | 320 |  |  |  | 110 |  |  |  | 100 |  |  |  | 100 |  |  |  | 920 |  |  |  | 100
|  |  | k |  |  |  | k |  |  |  | k |  |  |  | k |  |  |  | k |  |  |  | k
|  | 2 | 2 | 2 |  | 0.2 | 0.23913 | 0.3 |  | 0.3 | 0.35714 | 0.4 |  | 0.2 | 0.27778 | 0.3 |  | 2 | 2 | 2 |  | 0.1 | 0.19231 | 0.2
| 3 | 2.68 | 2.68 | 2.68 | 1.8 | 0.57 | 0.61735 | 0.691 | 0.7 | 1.66 | 1.8257 | 1.95 | 1.4 | 0.729 | 0.84878 | 0.883 | 3 | 2.68 | 2.68 | 5.15 | 1 | 0.813 | 0.98562 | 1
a | 3 | 2.68 | 2.68 | 2.68 | 1.8059 | 0.56834 | 0.61555 | 0.68898 | 0.73653 | 1.5942 | 1.7558 | 1.8769 | 1.5381 | 0.66755 | 0.77713 | 0.80844 | 3 | 2.68 | 2.68 | 5.15 | 0.39637 | 1.2023 | 1.4474 | 1.4678
| 3 | 2.68 | 2.68 | 2.68 | 2 | 0.514 | 0.55665 | 0.623 | 0.8 | 1.48 | 1.6343 | 1.75 | 1.6 | 0.64 | 0.745 | 0.775 | 3 | 4.64 | 4.64 | 4.34 | 1.2 | 0.684 | 0.83262 | 0.845
C |  |  | 2.68 |  |  |  | 0.61555 |  |  |  | 1.7558 |  |  |  | 0.77713 |  |  |  | 2.68 |  |  |  | 1.4474
C1 for FEXX = 490 |  |  | 1 |  |  |  | 1 |  |  |  | 1 |  |  |  | 1 |  |  |  | 1 |  |  |  | 1
l (inch) |  |  | 6.2992 |  |  |  | 18.1102 |  |  |  | 11.0236 |  |  |  | 14.1732 |  |  |  | 18.1102 |  |  |  | 20.4724
D (1/16 incl) |  |  | 6.2992 |  |  |  | 6.8228 |  |  |  | 1.3537 |  |  |  | 4.0491 |  |  |  | 6.2992 |  |  |  | 9.0469
W (mm) |  |  | 10 |  |  |  | 10.8312 |  |  |  | 2.1489 |  |  |  | 6.428 |  |  |  | 10 |  |  |  | 14.3619
|  |  |  | 279.6% | [15 empty] | 279%
| DB800 |  |  |  | DB900 |  |  |  | DB588 | [7 empty] | CW-1 |  |  |  | CW-2
φRn (kN) |  |  | 594.9234 |  |  |  | 760.9974 |  |  |  | 313.2693 | [7 empty] | 1067.9995 |  |  |  | 280.238
φRn (kips) |  |  | 133.7441 |  |  |  | 171.079 |  |  |  | 70.4257 | [7 empty] | 240 |  |  |  | 63
l (mm) |  |  | 620 |  |  |  | 720 |  |  |  | 420 | [7 empty] | 860 |  |  |  | 560
kl (mm) |  |  | 100 |  |  |  | 100 |  |  |  | 100 | [7 empty] | 100 |  |  |  | 100
|  |  | k |  |  |  | k |  |  |  | k | [7 empty] | k |  |  |  | k
|  | 0.1 | 0.16129 | 0.2 |  | 0.1 | 0.13889 | 0.2 |  | 0.2 | 0.2381 | 0.3 | [5 empty] | 0.1 | 0.11628 | 0.2 |  | 0.1 | 0.17857 | 0.2
| 1 | 0.813 | 0.92761 | 1 | 1 | 0.813 | 0.88572 | 1 | 0.9 | 1.11 | 1.1976 | 1.34 |  |  |  |  | 1.2 | 0.684 | 0.71021 | 0.845 | 2 | 0.415 | 0.49279 | 0.514
a | 1.034 | 0.79105 | 0.90295 | 0.97363 | 1.1191 | 0.73618 | 0.80288 | 0.90769 | 0.9 | 1.11 | 1.1976 | 1.34 |  |  |  |  | 1.2714 | 0.6501 | 0.67509 | 0.80361 | 2.0237 | 0.41062 | 0.48756 | 0.50855
| 1.2 | 0.684 | 0.78268 | 0.845 | 1.2 | 0.684 | 0.74661 | 0.845 | 1 | 1 | 1.08 | 1.21 |  |  |  |  | 1.4 | 0.589 | 0.61179 | 0.729 | 2.2 | 0.378 | 0.44871 | 0.468
C |  |  | 0.90295 |  |  |  | 0.80288 |  |  |  | 1.1976 | [7 empty] | 0.67509 |  |  |  | 0.48756
C1 for FEXX = 490 |  |  | 1 |  |  |  | 1 |  |  |  | 1 | [5 empty] | 1.2714 |  | 1 |  |  |  | 1
l (inch) |  |  | 24.4094 |  |  |  | 28.3465 |  |  |  | 16.5354 | [7 empty] | 33.8583 |  |  |  | 22.0472
D (1/16 incl) |  |  | 8.0908 |  |  |  | 10.0228 |  |  |  | 4.7417 | [5 empty] | 1.1489 |  | 13.9998 |  |  |  | 7.8144
W (mm) |  |  | 12.8441 |  |  |  | 15.9112 |  |  |  | 7.5275 | [7 empty] | 22.2248 |  |  |  | 12.4053

## DB600-Summary
|  | a | k
|  |  | 0 |  |  | 0.1087 |  |  | 0.19565 |  |  | 0.30435 |  |  | 0.5 |  |  | 0.76087 |  |  | 1 |  |  | 1.5 | 2
IC(mm) |  | 0 | 4386.7771 |  |  | 5325.0898 |  |  | 6112.8804 |  |  | 7877.4727 |  |  | 8701.342 |  |  | 11190.4948 |  |  | 12123.972 |  |  | 15795.7692 | 17915.5238
φRn (kN) | Matlab |  | 713.4954 |  |  | 851.9897 |  |  | 1036.1836 |  |  | 1265.8175 |  |  | 1685.6398 |  |  | 2244.2396 |  |  | 2758.5742 |  |  | 3832.8218 | 4908.9029
| Excel |  | 712.8465 |  |  | 850.7669 |  |  | 1034.312 |  |  | 1263.4818 |  |  | 1681.5644 |  |  | 2238.8849 |  |  | 2751.5486 |  |  | 3824.0329 | 4897.9765
| Table |  | 707.8985 |  |  | 863.9407 |  |  | 1016.1769 |  |  | 1246.0206 |  |  | 1659.3751 |  |  | 2211.5624 |  |  | 2721.2228 |  |  | 3781.1677 | 4833.5007
critical loc |  |  | VertTop |  |  | HorzStart |  |  | HorzStart |  |  | HorzStart |  |  | HorzStart |  |  | HorzStart |  |  | HorzStart |  |  | HorzStart | HorzStart
|  |  | 0 |  |  | 0.1087 |  |  | 0.19565 |  |  | 0.30435 |  |  | 0.5 |  |  | 0.76087 |  |  | 1 |  |  | 1.5 | 2
IC(mm) |  | 0.5 | 61.755 |  |  | 128.3391 |  |  | 175.9321 |  |  | 230.5138 |  |  | 323.6696 |  |  | 440.8004 |  |  | 546.9761 |  |  | 771.7846 | 1001.6761
φRn (kN) | Matlab |  | 444.2343 |  |  | 575.5756 |  |  | 688.1066 |  |  | 832.828 |  |  | 1101.5208 |  |  | 1485.439 |  |  | 1862.1594 |  |  | 2710.4447 | 3615.9063
| Excel |  | 444.2343 |  |  | 575.5756 |  |  | 688.1066 |  |  | 832.8279 |  |  | 1101.5208 |  |  | 1485.439 |  |  | 1862.1595 |  |  | 2710.4447 | 3615.9065
| Table |  | 437.6792 |  |  | 566.5836 |  |  | 675.7965 |  |  | 820.2555 |  |  | 1084.6832 |  |  | 1462.7917 |  |  | 1834.4467 |  |  | 2669.8431 | 3558.5222
critical loc |  |  | VertTop |  |  | VertTop |  |  | VertTop |  |  | HorzStart |  |  | HorzStart |  |  | HorzStart |  |  | HorzStart |  |  | HorzStart | HorzStart
|  |  | 0 |  |  | 0.1087 |  |  | 0.19565 |  |  | 0.30435 |  |  | 0.5 |  |  | 0.76087 |  |  | 1 |  |  | 1.5 | 2
IC(mm) |  | 1 | -183.2505 | -30.2221 | 25.2498 | -114.8584 | 6.0242 | 80.5114 | -61.364 | 31.794 | 121.6429 | 27.5146 | 52.7014 | 170.1568 | 253.3529 |  |  | 222.3705 | 322.0738 | 361.7116 | 292.7472 | 456.8638 | 461.8244 | 447.6059 | 613.9193
φRn (kN) | Matlab |  | 677.1049 | 281.2659 | 247.1476 | 757.9832 | 374.6553 | 320.6224 | 780.6932 | 458.1598 | 385.2103 | 680.9226 | 599.9919 | 472.8709 | 645.2561 |  |  | 1056.2068 | 891.8385 | 897.9341 | 1372.6599 | 1158.725 | 1162.2802 | 2100.4345 | 2892.2764
| Excel |  | 677.1048 | 281.2659 | 247.1476 | 757.9832 | 374.6553 | 320.6224 | 780.6932 | 458.1598 | 385.2103 | 680.9226 | 599.9919 | 472.8708 | 645.2561 |  |  | 1056.2068 | 891.8381 | 897.9341 | 1372.6599 | 1158.7252 | 1162.2804 | 2100.4344 | 2892.2764
| Table |  | 243.1974 | 243.1974 | 243.1974 | 315.6089 | 315.6089 | 315.6089 | 377.4962 | 377.4962 | 377.4962 | 464.3205 | 464.3205 | 464.3205 | 635.5863 |  |  | 884.625 | 884.625 | 884.625 | 1145.5777 | 1145.5777 | 1145.5777 | 1777.3581 | 2496.6744
critical loc |  |  | VertTop | VertTop | VertTop | VertTop | VertTop | VertTop | VertTop | VertTop | VertTop | VertTop | VertTop | VertTop | HorzStart |  |  | HorzStart | HorzStart | HorzStart | HorzStart | HorzStart | HorzStart | HorzStart | HorzStart
|  |  | 0 |  |  | 0.1087 |  |  | 0.19565 |  |  | 0.30435 |  |  | 0.5 |  |  | 0.76087 |  |  | 1 |  |  | 1.5 | 2
IC(mm) |  | 1.5 | -317.3609 | -16.1405 | 15.2162 | -258.6099 | 28.7485 | 67.7138 | -218.2122 | 66.4832 | 107.249 | -171.663 | 117.747 | 154.3544 | -91.5865 | 220.2172 | 236.0445 | 22.2712 |  |  | 112.9083 |  |  | 261.2359 | 403.9687
φRn (kN) | Matlab |  | 717.491 | 175.9275 | 167.9478 | 872.8158 | 225.3271 | 217.4523 | 989.6529 | 266.917 | 261.421 | 1119.3456 | 322.4694 | 321.9705 | 1294.7961 | 441.6741 | 445.9204 | 1372.1037 |  |  | 1517.1763 |  |  | 2148.3489 | 2950.7866
| Excel |  | 717.491 | 175.9275 | 167.9478 | 872.8158 | 225.3271 | 217.4523 | 989.6529 | 266.917 | 261.421 | 1119.3456 | 322.4693 | 321.9705 | 1294.7962 | 441.6741 | 445.9204 | 1372.1037 |  |  | 1517.1763 |  |  | 2148.3491 | 2950.7866
| Table |  | 165.9375 | 165.9375 | 165.9375 | 214.8186 | 214.8186 | 214.8186 | 258.3383 | 258.3383 | 258.3383 | 318.1241 | 318.1241 | 318.1241 | 441.4851 | 441.4851 | 441.4851 | 623.6722 |  |  | 816.3669 |  |  | 1296.8625 | 1862.991
critical loc |  |  | VertTop | VertTop | VertTop | HorzEnd | VertTop | VertTop | HorzEnd | VertTop | VertTop | HorzEnd | VertTop | VertTop | HorzEnd | VertTop | VertTop | HorzEnd |  |  | HorzEnd |  |  | HorzEnd | HorzEnd
|  |  | 0 |  |  | 0.1087 |  |  | 0.19565 |  |  | 0.30435 |  |  | 0.5 |  |  | 0.76087 |  |  | 1 |  |  | 1.5 | 2
IC(mm) |  | 2 | -440.1869 | -11.0457 | 10.7273 | -384.6866 | 36.0843 | 62.0732 | -347.6092 | 75.9369 | 100.9622 | -305.9756 | 129.3246 | 147.5537 | -238.0288 | 230 |  | -152.2234 |  |  | -71.6308 |  |  | 103.2336 | 247.5213
φRn (kN) | Matlab |  | 716.7548 | 129.8321 | 126.7652 | 898.1341 | 165.6502 | 163.8923 | 1045.3866 | 197.0046 | 197.075 | 1222.8661 | 240.954 | 243.1078 | 1520.033 | 339.3394 |  | 1856.1083 |  |  | 2078.4026 |  |  | 2377.608 | 2997.7855
| Excel |  | 716.7548 | 129.832 | 126.7652 | 898.134 | 165.6502 | 163.8923 | 1045.3866 | 197.0045 | 197.075 | 1222.8661 | 240.9541 | 243.1078 | 1520.033 | 350.6866 |  | 1856.1082 |  |  | 2078.4025 |  |  | 2377.608 | 2997.7855
| Table |  | 124.8337 | 124.8337 | 124.8337 | 161.2215 | 161.2215 | 161.2215 | 193.9854 | 193.9854 | 193.9854 | 239.1102 | 239.1102 | 239.1102 | 333.778 | 333.778 |  | 476.2347 |  |  | 624.1686 |  |  | 1004.7592 | 1465.2738
critical loc |  |  | VertTop | VertTop | VertTop | HorzEnd | VertTop | VertTop | HorzEnd | VertTop | VertTop | HorzEnd | VertTop | VertTop | HorzEnd | VertTop |  | HorzEnd |  |  | HorzEnd |  |  | HorzEnd | HorzEnd
|  |  | 0 |  |  | 0.1087 |  |  | 0.19565 |  |  | 0.30435 |  |  | 0.5 |  |  | 0.76087 |  |  | 1 |  |  | 1.5 | 2
IC(mm) |  | 3 | -677.3881 | -6.7069 | 6.6307 | -625.2412 | 42.1492 | 56.9892 | -590.8419 | 83.4023 | 95.3696 | -552.5341 | 137.7034 | 141.7747 | -490.9102 |  |  | -415.791 |  |  | -349.7296 |  |  | -211.5599 | -62.6533
φRn (kN) | Matlab |  | 698.6792 | 85.7068 | 84.8794 | 904.1582 | 109.4851 | 109.5495 | 1073.66 | 130.9692 | 131.7618 | 1283.8513 | 162.1807 | 162.8465 | 1656.1581 |  |  | 2135.8663 |  |  | 2552.8926 |  |  | 3322.4273 | 3865.8669
| Excel |  | 698.6792 | 85.7068 | 84.8794 | 904.1582 | 109.4851 | 109.5495 | 1073.66 | 130.9692 | 131.7618 | 1283.8512 | 162.1807 | 162.8465 | 1656.1581 |  |  | 2135.8663 |  |  | 2552.8926 |  |  | 3322.4273 | 3865.8669
| Table |  | 83.3493 | 83.3493 | 83.3493 | 107.9554 | 107.9554 | 107.9554 | 129.467 | 129.467 | 129.467 | 160.0797 | 160.0797 | 160.0797 | 224.929 |  |  | 322.7077 |  |  | 426.2615 |  |  | 690.772 | 1019.9828
critical loc |  |  | VertTop | VertTop | VertTop | HorzEnd | VertTop | VertTop | HorzEnd | VertTop | VertTop | HorzEnd | VertTop | VertTop | HorzEnd |  |  | HorzEnd |  |  | HorzEnd |  |  | HorzEnd | HorzEnd

## paper-ex
Fw | r0 from CG | 수평 | li | S | a | x from CG | y from CG | rix from IC | riy from IC | ri from IC | tan θi | θi | Δmi | Δui | Δui/ri | Δucr | ricr | Δi | pi = | fpi | Ri | Rix | Riy | Riri | CG from vertical
(MPa) | (mm) | 분할요소 | (mm) | (mm) | (mm) | (mm) | (mm) | (mm) | (mm) | (mm) | from x-axis | (degrees) | (mm) | (mm) |  | (mm) | (mm) | (mm) | Δi/Δmi |  | (kN) | (kN) | (kN) | (kN-mm) | (mm)
490 | 213.8395 | 1 | 10 | 10 | 7.0711 | 187 | 80 | -26.8395 | 80 | 84.3822 | 0.33549 | 18.5463 | 0.79446 | 1.3575 | 0.016087 | 0.61668 | 346.2093 | 0.1503 | 0.18919 | 0.71526 | 16.2031 | 15.3617 | 5.1537 | 1367.2565 | 128
490 | 213.8395 | 2 | 10 | 10 | 7.0711 | 177 | 80 | -36.8395 | 80 | 88.0747 | 0.46049 | 24.7258 | 0.73035 | 1.1731 | 0.01332 | 0.61668 | 346.2093 | 0.15688 | 0.2148 | 0.74004 | 17.4656 | 15.8644 | 7.3055 | 1538.2816
490 | 213.8395 | 3 | 10 | 10 | 7.0711 | 167 | 80 | -46.8395 | 80 | 92.7035 | 0.58549 | 30.3487 | 0.68706 | 1.0517 | 0.011345 | 0.61668 | 346.2093 | 0.16513 | 0.24034 | 0.7623 | 18.6932 | 16.1316 | 9.445 | 1732.9246 | kl
490 | 213.8395 | 4 | 10 | 10 | 7.0711 | 157 | 80 | -56.8395 | 80 | 98.1363 | 0.71049 | 35.3936 | 0.65592 | 0.96655 | 0.009849 | 0.61668 | 346.2093 | 0.1748 | 0.2665 | 0.78298 | 19.8649 | 16.1937 | 11.5055 | 1949.4653 | (mm)
490 | 213.8395 | 5 | 10 | 10 | 7.0711 | 147 | 80 | -66.8395 | 80 | 104.2474 | 0.83549 | 39.8786 | 0.63257 | 0.90403 | 0.008672 | 0.61668 | 346.2093 | 0.18569 | 0.29354 | 0.80246 | 20.9645 | 16.0883 | 13.4417 | 2185.4992 | 2
490 | 213.8395 | 6 | 10 | 10 | 7.0711 | 137 | 80 | -76.8395 | 80 | 110.9248 | 0.96049 | 43.8456 | 0.61451 | 0.85659 | 0.0077222 | 0.61668 | 346.2093 | 0.19758 | 0.32153 | 0.82085 | 21.9838 | 15.8549 | 15.2286 | 2438.5527 | 320
490 | 213.8395 | 7 | 10 | 10 | 7.0711 | 127 | 80 | -86.8395 | 80 | 118.0725 | 1.0855 | 47.3475 | 0.60021 | 0.81961 | 0.0069416 | 0.61668 | 346.2093 | 0.21031 | 0.3504 | 0.8382 | 22.9208 | 15.53 | 16.8577 | 2706.3145
490 | 213.8395 | 8 | 10 | 10 | 7.0711 | 117 | 80 | -96.8395 | 80 | 125.6101 | 1.2105 | 50.4396 | 0.58865 | 0.79013 | 0.0062904 | 0.61668 | 346.2093 | 0.22374 | 0.38009 | 0.85453 | 23.7776 | 15.1438 | 18.3314 | 2986.7103 | ex = al
490 | 213.8395 | 9 | 10 | 10 | 7.0711 | 107 | 80 | -106.8395 | 80 | 133.4717 | 1.3355 | 53.1746 | 0.57915 | 0.7662 | 0.0057405 | 0.61668 | 346.2093 | 0.23774 | 0.4105 | 0.86986 | 24.5589 | 14.72 | 19.6585 | 3277.9105 | (mm)
490 | 213.8395 | 10 | 10 | 10 | 7.0711 | 97 | 80 | -116.8395 | 80 | 141.6032 | 1.4605 | 55.6006 | 0.57123 | 0.74645 | 0.0052714 | 0.61668 | 346.2093 | 0.25223 | 0.44155 | 0.88419 | 25.27 | 14.2765 | 20.8507 | 3578.3097 | 3
490 | 213.8395 | 11 | 10 | 10 | 7.0711 | 87 | 80 | -126.8395 | 80 | 149.9609 | 1.5855 | 57.7596 | 0.56454 | 0.72992 | 0.0048674 | 0.61668 | 346.2093 | 0.26711 | 0.47315 | 0.89756 | 25.9167 | 13.8259 | 21.9208 | 3886.4964 | 480
490 | 213.8395 | 12 | 10 | 10 | 7.0711 | 77 | 80 | -136.8395 | 80 | 158.5089 | 1.7105 | 59.6883 | 0.55883 | 0.71592 | 0.0045166 | 0.61668 | 346.2093 | 0.28234 | 0.50523 | 0.90998 | 26.5047 | 13.377 | 22.8813 | 4201.2227
490 | 213.8395 | 13 | 10 | 10 | 7.0711 | 67 | 80 | -146.8395 | 80 | 167.218 | 1.8355 | 61.4179 | 0.55391 | 0.70392 | 0.0042096 | 0.61668 | 346.2093 | 0.29785 | 0.53773 | 0.92149 | 27.0388 | 12.9358 | 23.7437 | 4521.3759
490 | 213.8395 | 14 | 10 | 10 | 7.0711 | 57 | 80 | -156.8395 | 80 | 176.0643 | 1.9605 | 62.975 | 0.54963 | 0.69355 | 0.0039392 | 0.61668 | 346.2093 | 0.31361 | 0.57059 | 0.93212 | 27.5238 | 12.5062 | 24.5184 | 4845.9546
490 | 213.8395 | 15 | 10 | 10 | 7.0711 | 47 | 80 | -166.8395 | 80 | 185.0282 | 2.0855 | 64.3822 | 0.54587 | 0.68451 | 0.0036995 | 0.61668 | 346.2093 | 0.32958 | 0.60376 | 0.94188 | 27.9636 | 12.0905 | 25.2147 | 5174.0482
490 | 213.8395 | 16 | 10 | 10 | 7.0711 | 37 | 80 | -176.8395 | 80 | 194.0933 | 2.2105 | 65.6586 | 0.54255 | 0.67656 | 0.0034857 | 0.61668 | 346.2093 | 0.34572 | 0.63721 | 0.95082 | 28.3617 | 11.6899 | 25.8405 | 5504.8193
490 | 213.8395 | 17 | 10 | 10 | 7.0711 | 27 | 80 | -186.8395 | 80 | 203.2462 | 2.3355 | 66.8206 | 0.53961 | 0.66952 | 0.0032941 | 0.61668 | 346.2093 | 0.36203 | 0.67091 | 0.95896 | 28.7213 | 11.305 | 26.4028 | 5837.4904
490 | 213.8395 | 18 | 10 | 10 | 7.0711 | 17 | 80 | -196.8395 | 80 | 212.4754 | 2.4605 | 67.8821 | 0.53697 | 0.66325 | 0.0031216 | 0.61668 | 346.2093 | 0.37847 | 0.70482 | 0.96631 | 29.0449 | 10.9358 | 26.9075 | 6171.3311
490 | 213.8395 | 19 | 10 | 10 | 7.0711 | 7 | 80 | -206.8395 | 80 | 221.7715 | 2.5855 | 68.8549 | 0.5346 | 0.65764 | 0.0029654 | 0.61668 | 346.2093 | 0.39502 | 0.73892 | 0.97292 | 29.3349 | 10.582 | 27.3598 | 6505.6486
490 | 213.8395 | 20 | 10 | 10 | 7.0711 | -3 | 80 | -216.8395 | 80 | 231.1263 | 2.7105 | 69.7491 | 0.53246 | 0.65258 | 0.0028235 | 0.61668 | 346.2093 | 0.41169 | 0.77318 | 0.97879 | 29.5932 | 10.2431 | 27.764 | 6839.7792
490 | 213.8395 | 21 | 10 | 10 | 7.0711 | -13 | 80 | -226.8395 | 80 | 240.5331 | 2.8355 | 70.5737 | 0.53051 | 0.648 | 0.002694 | 0.61668 | 346.2093 | 0.42844 | 0.8076 | 0.98393 | 29.8216 | 9.9185 | 28.1238 | 7173.0809
490 | 213.8395 | 22 | 10 | 10 | 7.0711 | -23 | 80 | -236.8395 | 80 | 249.9859 | 2.9605 | 71.336 | 0.52874 | 0.64385 | 0.0025755 | 0.61668 | 346.2093 | 0.44528 | 0.84215 | 0.98838 | 30.0214 | 9.6074 | 28.4426 | 7504.9265
490 | 213.8395 | 23 | 10 | 10 | 7.0711 | -33 | 80 | -246.8395 | 80 | 259.4798 | 3.0855 | 72.0426 | 0.52712 | 0.64005 | 0.0024667 | 0.61668 | 346.2093 | 0.46219 | 0.87682 | 0.99214 | 30.1939 | 9.309 | 28.723 | 7834.6985
490 | 213.8395 | 24 | 10 | 10 | 7.0711 | -43 | 80 | -256.8395 | 80 | 269.0103 | 3.2105 | 72.6993 | 0.52564 | 0.63657 | 0.0023664 | 0.61668 | 346.2093 | 0.47917 | 0.9116 | 0.99521 | 30.34 | 9.0227 | 28.9674 | 8161.7832
490 | 213.8395 | 25 | 10 | 10 | 7.0711 | -53 | 80 | -266.8395 | 80 | 278.5737 | 3.3355 | 73.311 | 0.52427 | 0.63338 | 0.0022736 | 0.61668 | 346.2093 | 0.4962 | 0.94647 | 0.99761 | 30.4608 | 8.7476 | 29.1777 | 8485.5661
490 | 213.8395 | 26 | 10 | 10 | 7.0711 | -63 | 80 | -276.8395 | 80 | 288.1668 | 3.4605 | 73.882 | 0.523 | 0.63043 | 0.0021877 | 0.61668 | 346.2093 | 0.51329 | 0.98143 | 0.99935 | 30.5567 | 8.4831 | 29.3556 | 8805.4267
490 | 213.8395 | 27 | 10 | 10 | 7.0711 | -73 | 80 | -286.8395 | 80 | 297.7867 | 3.5855 | 74.4161 | 0.52183 | 0.62771 | 0.0021079 | 0.61668 | 346.2093 | 0.53042 | 1.0165 | 1.0004 | 30.6284 | 8.2283 | 29.5025 | 9120.7336
490 | 213.8395 | 28 | 10 | 10 | 7.0711 | -83 | 80 | -296.8395 | 80 | 307.4308 | 3.7105 | 74.9168 | 0.52074 | 0.62518 | 0.0020336 | 0.61668 | 346.2093 | 0.5476 | 1.0516 | 1.0008 | 30.6763 | 7.9826 | 29.6195 | 9430.8401
490 | 213.8395 | 29 | 10 | 10 | 7.0711 | -93 | 80 | -306.8395 | 80 | 317.097 | 3.8355 | 75.387 | 0.51972 | 0.62283 | 0.0019642 | 0.61668 | 346.2093 | 0.56482 | 1.0868 | 1.0006 | 30.7006 | 7.7454 | 29.7075 | 9735.0787
490 | 213.8395 | 30 | 10 | 10 | 7.0711 | -103 | 80 | -316.8395 | 80 | 326.7832 | 3.9605 | 75.8294 | 0.51878 | 0.62064 | 0.0018992 | 0.61668 | 346.2093 | 0.58207 | 1.122 | 0.99964 | 30.7016 | 7.5161 | 29.7673 | 10032.7557
490 | 213.8395 | 31 | 10 | 10 | 7.0711 | -113 | 80 | -326.8395 | 80 | 336.4879 | 4.0855 | 76.2462 | 0.51789 | 0.61859 | 0.0018384 | 0.61668 | 346.2093 | 0.59936 | 1.1573 | 0.99803 | 30.6791 | 7.294 | 29.7994 | 10323.1453
490 | 213.8395 | 32 | 10 | 10 | 7.0711 | -123 | 80 | -336.8395 | 80 | 346.2093 | 4.2105 | 76.6397 | 0.51706 | 0.61668 | 0.0017812 | 0.61668 | 346.2093 | 0.61668 | 1.1927 | 0.99574 | 30.6332 | 7.0785 | 29.8041 | 10605.4828
Fw | r0 from CG | 수평 | li | S | a | x from CG | y from CG | rix from IC | riy from IC | ri from IC | tan θi | θi | Δmi | Δui | Δui/ri | Δucr | ricr | Δi | pi = | fpi | Ri | Rix | Riy | Riri | e from IC
(MPa) | (mm) | 분할요소 | (mm) | (mm) | (mm) | (mm) | (mm) | (mm) | (mm) | (mm) | from y-axis | (degrees) | (mm) | (mm) |  | (mm) | (mm) | (mm) | Δi/Δmi |  | (kN) | (kN) | (kN) | (kN-mm) | (mm)
490 | 213.8395 | 33 | 10 | 10 | 7.0711 | -128 | 75 | -341.8395 | 75 | 349.9704 | 0.2194 | 12.3747 | 0.89067 | 1.6387 | 0.0046823 | 0.61668 | 346.2093 | 0.62338 | 0.6999 | 0.9653 | 21.0629 | 4.5139 | 20.5736 | 7371.3998 | 266.1605
490 | 213.8395 | 34 | 10 | 10 | 7.0711 | -128 | 65 | -341.8395 | 65 | 347.9645 | 0.19015 | 10.7661 | 0.92514 | 1.7 | 0.0048856 | 0.61668 | 346.2093 | 0.6198 | 0.66996 | 0.95874 | 20.7357 | 3.8734 | 20.3707 | 7215.2935
490 | 213.8395 | 35 | 10 | 10 | 7.0711 | -128 | 55 | -341.8395 | 55 | 346.2358 | 0.16089 | 9.1402 | 0.96636 | 1.7 | 0.0049099 | 0.61668 | 346.2093 | 0.61672 | 0.63819 | 0.95107 | 20.3976 | 3.2402 | 20.1386 | 7062.3766
490 | 213.8395 | 36 | 10 | 10 | 7.0711 | -128 | 45 | -341.8395 | 45 | 344.7887 | 0.13164 | 7.4993 | 1.0169 | 1.7 | 0.0049306 | 0.61668 | 346.2093 | 0.61415 | 0.60393 | 0.94193 | 20.0434 | 2.616 | 19.8719 | 6910.7253
490 | 213.8395 | 37 | 10 | 10 | 7.0711 | -128 | 35 | -341.8395 | 35 | 343.6266 | 0.10239 | 5.846 | 1.0811 | 1.7 | 0.0049472 | 0.61668 | 346.2093 | 0.61208 | 0.56617 | 0.93074 | 19.6637 | 2.0028 | 19.5614 | 6756.9598
490 | 213.8395 | 38 | 10 | 10 | 7.0711 | -128 | 25 | -341.8395 | 25 | 342.7525 | 0.073134 | 4.1828 | 1.1667 | 1.7 | 0.0049598 | 0.61668 | 346.2093 | 0.61052 | 0.52328 | 0.9165 | 19.2408 | 1.4034 | 19.1895 | 6594.8268
490 | 213.8395 | 39 | 10 | 10 | 7.0711 | -128 | 15 | -341.8395 | 15 | 342.1685 | 0.04388 | 2.5125 | 1.2904 | 1.7 | 0.0049683 | 0.61668 | 346.2093 | 0.60948 | 0.47231 | 0.89722 | 18.7378 | 0.82143 | 18.7198 | 6411.4985
490 | 213.8395 | 40 | 10 | 10 | 7.0711 | -128 | 5 | -341.8395 | 5 | 341.8761 | 0.014627 | 0.83799 | 1.4969 | 1.7 | 0.0049726 | 0.61668 | 346.2093 | 0.60896 | 0.40682 | 0.86807 | 18.0623 | 0.26416 | 18.0604 | 6175.0712
[21 empty] | sigma | 394.3248 | 897.8082 | 238961.061
[21 empty] | фRix | 295.7436 | 673.3562 | 897.8082 | balanced ro = 213.839527

## paper-ex-Summary
|  | a | k
|  |  | 0 |  |  | 0.125 |  |  | 0.1875 |  |  | 0.3125 |  |  | 0.5 |  |  | 0.75 |  | 1 |  | 1.5 | 2
IC(mm) |  | 0 | 1933.0047 |  |  | 2604.5298 |  |  | 3042.5714 |  |  | 4111.3363 |  |  | 4837.2084 |  |  | 5257.3017 |  | 5879.3178 |  | 6746.6036 | 7889.8731
φRn (kN) | Matlab |  | 248.7811 |  |  | 306.4954 |  |  | 352.4025 |  |  | 444.5978 |  |  | 584.3373 |  |  | 771.259 |  | 958.1417 |  | 1332.2865 | 1706.373
| Excel |  | 248.6402 |  |  | 306.2137 |  |  | 352.035 |  |  | 443.6038 |  |  | 583.5264 |  |  | 769.9631 |  | 956.4592 |  | 1329.8482 | 1703.4364
| Table |  | 246.2256 |  |  | 310.4296 |  |  | 348.4886 |  |  | 439.3339 |  |  | 577.1739 |  |  | 761.1812 |  | 946.5123 |  | 1315.1888 | 1681.2176
critical loc |  |  | VertTop |  |  | HorzStart |  |  | HorzStart |  |  | HorzStart |  |  | HorzStart |  |  | HorzStart |  | HorzStart |  | HorzStart | HorzStart
|  |  | 0 |  |  | 0.125 |  |  | 0.1875 |  |  | 0.3125 |  |  | 0.5 |  |  | 0.75 |  | 1 |  | 1.5 | 2
IC(mm) |  | 0.5 | 21.2395 |  |  | 47.5946 |  |  | 59.4141 |  |  | 81.3015 |  |  | 112.3501 |  |  | 151.4428 |  | 190.0647 |  | 268.2632 | 348.2195
φRn (kN) | Matlab |  | 155.0789 |  |  | 207.9547 |  |  | 235.9938 |  |  | 293.4301 |  |  | 383.6005 |  |  | 511.6125 |  | 648.5291 |  | 943.6995 | 1258.7046
| Excel |  | 155.0789 |  |  | 207.9547 |  |  | 235.9938 |  |  | 293.4301 |  |  | 383.6005 |  |  | 511.6125 |  | 648.5291 |  | 943.6994 | 1258.7046
| Table |  | 152.2362 |  |  | 204.1951 |  |  | 231.4984 |  |  | 289.0834 |  |  | 377.2811 |  |  | 503.0415 |  | 638.0684 |  | 928.6411 | 1237.7468
critical loc |  |  | VertTop |  |  | VertTop |  |  | VertTop |  |  | HorzStart |  |  | HorzStart |  |  | HorzStart |  | HorzStart |  | HorzStart | HorzStart
|  |  | 0 |  |  | 0.125 |  |  | 0.1875 |  |  | 0.3125 |  |  | 0.5 |  |  | 0.75 |  | 1 |  | 1.5 | 2
IC(mm) |  | 1 | -63.9057 | -10.3157 | 8.6327 | -36.7572 | 4.036 | 30.6127 | -23.4458 | 10.5223 | 40.8659 | 12.5162 | 60.2872 |  | 88.0243 |  |  | 76.0391 | 109.9128 | 101.7109 | 158.804 | 155.6129 | 213.4487
φRn (kN) | Matlab |  | 236.4528 | 97.9139 | 86.2526 | 267.7239 | 135.3662 | 116.028 | 273.398 | 156.7784 | 132.267 | 233.5709 | 167.2765 |  | 224.5639 |  |  | 363.2428 | 307.2438 | 479.0473 | 403.6855 | 732.2949 | 1008.2846
| Excel |  | 236.4528 | 97.9139 | 86.2526 | 267.7239 | 135.3662 | 116.028 | 273.398 | 156.7784 | 132.267 | 233.5709 | 167.2765 |  | 224.5639 |  |  | 363.2428 | 307.2438 | 479.0473 | 403.6854 | 732.2949 | 1008.2846
| Table |  | 84.5904 | 84.5904 | 84.5904 | 113.8131 | 113.8131 | 113.8131 | 129.285 | 129.285 | 129.285 | 163.9849 | 163.9849 |  | 221.0735 |  |  | 303.8106 | 303.8106 | 398.4618 | 398.4618 | 618.2115 | 868.4085
critical loc |  |  | VertTop | VertTop | VertTop | VertTop | VertTop | VertTop | VertTop | VertTop | VertTop | VertTop | VertTop |  | HorzStart |  |  | VertTop | HorzStart | HorzStart | HorzStart | HorzStart | HorzStart
|  |  | 0 |  |  | 0.125 |  |  | 0.1875 |  |  | 0.3125 |  |  | 0.5 |  |  | 0.75 |  | 1 |  | 1.5 | 2
IC(mm) |  | 1.5 | -110.4729 | -5.4829 | 5.1751 | -87.2948 | 12.5165 | 26.0679 | -77.2515 | 21.9882 | 35.9306 | -58.6188 | 42.5034 | 54.8024 | -31.9447 | 76.6099 | 82.1392 | 6.0761 |  | 39.2783 |  | 90.8501 | 140.486
φRn (kN) | Matlab |  | 249.3236 | 61.3242 | 58.6073 | 312.0314 | 81.2985 | 78.709 | 341.1293 | 91.8473 | 89.7839 | 393.1376 | 114.118 | 114.031 | 451.4008 | 153.7943 | 155.3077 | 477.0932 |  | 528.8664 |  | 749.1062 | 1028.7754
| Excel |  | 249.3236 | 61.3242 | 58.6073 | 312.0314 | 81.2985 | 78.709 | 341.1293 | 91.8473 | 89.7839 | 393.1376 | 114.118 | 114.031 | 451.4008 | 153.7941 | 155.3077 | 477.0932 |  | 528.8664 |  | 749.1062 | 1028.7754
| Table |  | 57.7174 | 57.7174 | 57.7174 | 77.5577 | 77.5577 | 77.5577 | 88.4377 | 88.4377 | 88.4377 | 112.357 | 112.357 | 112.357 | 153.56 | 153.56 | 153.56 | 214.1236 |  | 283.9537 |  | 451.0826 | 565.2598
critical loc |  |  | VertTop | VertTop | VertTop | HorzEnd | VertTop | VertTop | HorzEnd | VertTop | VertTop | HorzEnd | VertTop | VertTop | HorzEnd | VertTop | VertTop | HorzEnd |  | HorzEnd |  | HorzEnd | HorzEnd
|  |  | 0 |  |  | 0.125 |  |  | 0.1875 |  |  | 0.3125 |  |  | 0.5 |  |  | 0.75 |  | 1 |  | 1.5 | 2
IC(mm) |  | 2 | -153.1713 | -3.7668 | 3.6631 | -131.3105 | 15.1399 | 24.098 | -122.0995 | 25.1313 | 33.8096 | -105.4308 | 46.4573 | 52.5181 | -82.8316 | 80 |  | -54.235 |  | -24.9652 |  | 35.9132 | 86.0807
φRn (kN) | Matlab |  | 248.3791 | 45.2837 | 44.2349 | 322.7594 | 59.5783 | 59.332 | 359.5131 | 67.4935 | 67.7 | 430.5761 | 85.2912 | 86.1691 | 529.6706 | 118.26 |  | 642.6869 |  | 724.5857 |  | 828.2204 | 1044.4588
| Excel |  | 248.3791 | 45.2837 | 44.2349 | 322.7594 | 59.5783 | 59.332 | 359.5131 | 67.4935 | 67.7 | 430.5761 | 85.2912 | 86.1691 | 529.6706 | 121.9376 |  | 642.6869 |  | 724.5857 |  | 828.2204 | 1044.4588
| Table |  | 43.4204 | 43.4204 | 43.4204 | 58.2138 | 58.2138 | 58.2138 | 66.4048 | 66.4048 | 66.4048 | 84.4746 | 84.4746 | 84.4746 | 116.0967 | 116.0967 |  | 163.4885 |  | 217.1021 |  | 349.4815 | 509.6605
critical loc |  |  | VertTop | VertTop | VertTop | HorzEnd | VertTop | VertTop | HorzEnd | VertTop | VertTop | HorzEnd | VertTop | VertTop | HorzEnd | VertTop |  | HorzEnd |  | HorzEnd |  | HorzEnd | HorzEnd
|  |  | 0 |  |  | 0.125 |  |  | 0.1875 |  |  | 0.3125 |  |  | 0.5 |  |  | 0.75 |  | 1 |  | 1.5 | 2
IC(mm) |  | 3 | -235.6575 | -2.3428 | 2.3178 | -215.1332 | 17.2832 | 22.3764 | -206.5903 | 27.6055 | 31.9738 | -191.2518 | 49.2708 | 50.5537 | -170.7626 |  |  | -145.6953 |  | -121.6644 |  | -73.62 | -21.8395
φRn (kN) | Matlab |  | 241.1953 | 29.909 | 29.6191 | 326.131 | 39.5677 | 39.6716 | 368.476 | 45.2825 | 45.2825 | 452.565 | 57.5603 | 57.7654 | 576.72 |  |  | 737.0204 |  | 889.1349 |  | 1157.3244 | 1346.7123
| Excel |  | 241.1954 | 29.909 | 29.6191 | 326.131 | 39.5677 | 39.6716 | 368.476 | 45.0144 | 45.2825 | 452.565 | 57.5603 | 57.7654 | 576.72 |  |  | 737.0204 |  | 889.1349 |  | 1157.3244 | 1346.7123
| Table |  | 28.9911 | 28.9911 | 28.9911 | 38.9526 | 38.9526 | 38.9526 | 44.3305 | 44.3305 | 44.3305 | 56.5756 | 56.5756 | 56.5756 | 78.2362 |  |  | 110.7353 |  | 148.2649 |  | 240.2685 | 354.7766
critical loc |  |  | VertTop | VertTop | VertTop | HorzEnd | VertTop | VertTop | HorzEnd | VertTop | VertTop | HorzEnd | VertTop | VertTop | HorzEnd |  |  | HorzEnd |  | HorzEnd |  | HorzEnd | HorzEnd

## stiffener_C_shaped_weld
| 예제 | H-400x200x8x13 | H-500x200x10x16 | WEAK-DB600-SW | H-588x300x12x20 | WEAK-DB700-SW | H-800x300x14x26 | H-900x300x16x28 | CW-1 | CW-2
Ry | 1.33 | 1.33 | 1.33 | 1.33 | 1.33 | 1.33 | 1.33 | 1.33 | 1.33 | 1.33
Step0: Given
Hc (mm) | 3600 | 3500 | 3500 | 3500 | 3500 | 3500 | 3500 | 3500 | 3810 | 3810
L (mm) | 7200 | 7600 | 7600 | 7600 | 7600 | 7600 | 7600 | 7600 | 6736.48 | 6530.6286
stickout (mm) | 75 | 75 | 75 | 75 | 75 | 75 | 75 | 75 | 76 | 76
L_b (mm) | 7050 | 7450 | 7450 | 7450 | 7450 | 7450 | 7450 | 7450 | 6584.48 | 6378.6286
보
d_b (mm) | 600 | 400 | 500 | 600 | 588 | 700 | 800 | 900 | 911.86 | 601.98
b_f (mm) | 200 | 200 | 200 | 200 | 300 | 300 | 300 | 300 | 304.8 | 178.816
t_w (mm) | 11 | 8 | 10 | 11 | 12 | 13 | 14 | 16 | 15.875 | 10.922
t_f (mm) | 17 | 13 | 16 | 17 | 20 | 24 | 26 | 28 | 23.876 | 14.986
r (mm) | 22 | 16 | 20 | 22 | 28 | 28 | 28 | 28 | 19.05 | 12.7
Z_x (mm3) | 2980000 | 1330000 | 2180000 | 2980000 | 4490000 | 6460000 | 8240000 | 10500000 | 9520884.184 | 2507220.792
|  | 3325 | 4360 | 4966.6667 | 7636.0544 | 9228.5714 | 10300 | 11666.6667 | 10441.1688 | 4164.957
a(mm2) | 13440 | 8412 | 11420 | 13440 | 19250 | 23550 | 26740 | 30980
F_y (MPa) | 312.55 | 312.55 | 312.55 | 312.55 | 312.55 | 312.55 | 312.55 | 312.55 | 458.85 | 458.85
기둥
d_c (mm) | 428 | 388 | 394 | 400 | 400 | 428 | 458 | 498 | 464.82 | 386.08
b_f (mm) | 407 | 402 | 398 | 400 | 400 | 407 | 417 | 432 | 421.64 | 398.78
t_w (mm) | 20 | 15 | 11 | 13 | 13 | 20 | 30 | 45 | 44.958 | 21.082
t_f (mm) | 35 | 15 | 18 | 21 | 21 | 35 | 50 | 70 | 72.39 | 33.274
F_y (MPa) | 325 | 325 | 325 | 325 | 325 | 325 | 325 | 325 | 345 | 345
스티프너
F_y (MPa) | 325 | 235 | 235 | 235 | 235 | 235 | 235 | 235 | 345 | 345
용접
F_EXX (MPa) | 490 | 490 | 490 | 490 | 490 | 490 | 490 | 490 | 490 | 490
기타
f_a (MPa) | 39.2 | 0 | 0 | 0 | 0 | 0 | 0 | 0 | 0 | 0
vertical load wg (N/mm) | 8.82 | 0 | 0 | 0 | 0 | 0 | 0 | 0 | 0 | 0
Vg (N) | 27783 | 0 | 0 | 0 | 0 | 0 | 0 | 0 | 0 | 0
Step1: a, b 치수 산정 (강축의 경우와 동일)
a (mm) | 150 | 100 | 125 | 150 | 147 | 175 | 200 | 225 | 229 | 127
b (mm) | 450 | 300 | 375 | 450 | 441 | 525 | 600 | 675 | 762 | 406
Step2: b_RBS 산정 (강축의 경우와 동일)
L' (mm) | 6300 | 6950 | 6825 | 6700 | 6715 | 6575 | 6450 | 6325 | 5364.48 | 5718.6286
upper b_RBS (mm) | 126.0624 | 141.6892 | 135.6058 | 127.4363 | 205.6963 | 195.9709 | 186.2902 | 175.385
try b_RBS (mm) | 120 | 120 | 120 | 120 | 190 | 190 | 180 | 170 | 152.8 | 90.816
Af_RBS/Af | 40% | 40% | 40% | 40% | 36.67% | 36.67% | 40% | 43.33%
0.5b_f (mm) | 100 | 100 | 100 | 100 | 150 | 150 | 150 | 150
0.65b_f (mm) | 130 | 130 | 130 | 130 | 195 | 195 | 195 | 195
O.K.(1)/N.G.(0) | OK | OK | OK | OK | OK | OK | OK | OK
O.K.(1)/N.G.(0) | OK | OK | OK | OK | OK | OK | OK | OK
O.K.(1)/N.G.(0) | OK | OK | OK | OK | OK | OK | OK | OK
C (mm) | 40 | 40 | 40 | 40 | 55 | 55 | 60 | 65
R (mm) | 652.8125 | 301.25 | 459.4531 | 652.8125 | 469.5023 | 653.9205 | 780 | 908.7019
Z_RBS (mm3) | 2070299 | 883472 | 1476840 | 2070299 | 3059312 | 4464148 | 5580584 | 7000064
Z_RBS/Z_x | 69.47% | 66.43% | 67.74% | 69.47% | 68.14% | 69.1% | 67.73% | 66.67%
Zflg/ZRBS | 1.0139 | 1.1888 | 1.1054 | 1.0139 | 1.1732 | 1.1376 | 1.1256 | 1.0929
Step3:
M_pd (kN-m) | 711.7791 | 303.7421 | 507.745 | 711.7791 | 1051.8068 | 1534.7964 | 1918.6327 | 2406.657 | 2863 | 801
| 1.1863 | 0.75936 | 1.0155 | 1.1863 | 1.7888 | 2.1926 | 2.3983 | 2.6741 | 3.1397 | 1.3306
V_pd (kN) | 253.7446 | 87.4078 | 148.7897 | 212.4714 | 313.2708 | 466.8582 | 594.9249 | 760.9983 | 1068 | 280
| 0.42291 | 0.21852 | 0.29758 | 0.35412 | 0.53277 | 0.66694 | 0.74366 | 0.84555 | 1.1712 | 0.46513
arm (mm) | 2805.1003 | 3475 | 3412.5 | 3350 | 3357.5 | 3287.5 | 3225 | 3162.5 | 2680.7116 | 2860.7143
Step4: Panel zone check
e (mm) | 450 | 325 | 387.5 | 450 | 442.5 | 512.5 | 575 | 637.5 | 686 | 406
M_ft (kN-m) | 825.9642 | 332.1496 | 565.401 | 807.3913 | 1190.4291 | 1774.0612 | 2260.7145 | 2891.7934 | 3594 | 911
M_cf/M_p | 88.68% | 79.9% | 82.98% | 86.69% | 84.83% | 87.87% | 87.78% | 88.12% | 82.27% | 79.19%
V_pz (kN) | 2085.5264 | 785.5777 | 1044.6011 | 1215.2785 | 1833.2182 | 2240.546 | 2449.0046 | 2733.5582 | 3154 | 1339
V_n,pz (kN) | 5555.55 | 2351.7 | 2793.96 | 3276 | 3276 | 5555.55 | 8131.5 | 11793.6 | 12600 | 5471
O.K.(1)/N.G.(0) | 2.66 - OK | 2.99 - OK | 2.67 - OK | 2.7 - OK | 1.79 - OK | 2.48 - OK | 3.32 - OK | 4.31 - OK | 3.99 - OK | 4.09 - OK
Step5:SCWB Check
Zcy (mm3) | 2934657.5 | 1232167.5 | 1436465.5 | 1695125.5 | 1695125.5 | 2934657.5 | 4427775 | 6713077.5
column - M*pc (kN-m) | 1677.4502 | 800.9089 | 933.7026 | 1101.8316 | 1101.8316 | 1907.5274 | 2878.0538 | 4363.5004 | 4542 | 1842
beam - M*pb (kN-m) | 1462.6688 | 309.7508 | 510.0087 | 704.1909 | 1042.5653 | 1495.2535 | 1839.6692 | 2270.297 | 3819 | 964
O.K.(1)/N.G.(0) | 1.15 - OK | 2.59 - OK | 1.83 - OK | 1.56 - OK | 1.06 - OK | 1.28 - OK | 1.56 - OK | 1.92 - OK | 1.19 - OK | 1.91 - OK
Step6:
1) 수평스티프너 두께
상부 t (mm) | 21 | 17 | 20 | 21 | 24 | 28 | 30 | 32 | 28.575 | 15.875
하부 t (mm) | 23 | 19 | 22 | 23 | 26 | 30 | 32 | 34 | 31.75 | 22.225
2) trimming 여부
Trim(1)/Not(0) | trim | trim | trim | trim | no trim | no trim | no trim | no trim | no trim | trim
3) 수직스티프너 두께 산정
try d_pl (mm) | 460 | 280 | 360 | 460 | 420 | 520 | 620 | 720 | 860 | 560
try b_pl (mm) | 110 | 100 | 100 | 100 | 100 | 100 | 100 | 100
aspect ratio = d_pl/b_pl | 4.1818 | 2.8 | 3.6 | 4.6 | 4.2 | 5.2 | 6.2 | 7.2
M_wj (kN-m) | 806.9334 | 325.594 | 554.2418 | 791.4559 | 1166.9338 | 1739.0469 | 2216.0951 | 2834.7185 | 3513 | 893
M_wj/M_p | 86.64% | 78.33% | 81.34% | 84.97% | 83.15% | 86.13% | 86.05% | 86.38% | 97% | 94%
M_flg (kN-m) | 619.5366 | 314.4878 | 484.0774 | 619.5366 | 1065.1704 | 1521.2434 | 1886.9269 | 2289.3662
M_web (kN-m) | 187.3968 | 11.1062 | 70.1643 | 171.9193 | 101.7634 | 217.8035 | 329.1683 | 545.3523 | 1071 | 293
V_pl (kN) | 126.8723 | 43.7039 | 74.3949 | 106.2357 | 156.6354 | 233.4291 | 297.4624 | 380.4991 | 534 | 140
H_pl (kN) | 611.0764 | 59.4977 | 292.3514 | 560.6064 | 363.4407 | 628.2794 | 796.3748 | 1136.1506
lower A_pl (mm2) | 4440.2567 | 910.4602 | 3021.171 | 5579.4979 | 4288.7374 | 7065.0539 | 8969.3283 | 12420.4247
t_pl (mm) | 9.6527 | 3.2516 | 8.3921 | 12.1293 | 10.2113 | 13.5866 | 14.4667 | 17.2506 | 22.2 | 19
e' | 738.5251 | 127.0622 | 471.567 | 809.141 | 324.8416 | 466.5303 | 553.2938 | 716.6275 | 1002.809 | 1046.4286
M_web/M_wj | 0.23223 | 0.034111 | 0.1266 | 0.21722 | 0.087206 | 0.12524 | 0.14854 | 0.19238 | 0.30487 | 0.32811
M_pd/M_wj | 0.88208 | 0.93289 | 0.91611 | 0.89933 | 0.90134 | 0.88255 | 0.86577 | 0.84899 | 0.81497 | 0.89698
4) 수직스티프너와 보 웨브의 모살용접
Note on C30: Sung-Yong: 원고 상에선 490 MPa (Design of beam web connection 부분)
Note on D64: Sung-Yong: AISC DG #12는 기둥센터라인까지 외삽, 현재 시트에서는 기둥면까지 외삽. Mft Mft Vpz = --------- - ------ 0.95db Hc cf) AISC DG #12 Mft Mft sum[ Mpd + Vpd(L - L')/2 ] Vpz = ----------- - Vc = ----------- - --------------------------------------- where L' = beam span between critical plastic sections, 0.95db 0.95db (hb + dp + ht) L = distance between column centerlines
Note on D69: Sung-Yong: AISC DG #12는 기둥변곡점의 전단력 Vc가 유발하는 상하모멘트의 합, 현재 시트에서는 기둥약축소성모멘트 Mpc* = 2ZcyFy cf) AISC DG #12 sum[ Mpd + Vpd(L - L')/2 ] Mpb* = sum[ Mc ] = Mcb + Mct = Vc hb + Vc ht = --------------------------------------- x (hb + ht) (hb + dp + ht)

## Section
| 예제 | H-400x200x8x13 | H-500x200x10x16 | WEAK-DB600-SW | WEAK-DB700-SW | H-800x300x14x26 | H-900x300x16x28 | CW-1 | CW-2
Hc (mm) | 3600 | 3500 | 3500 | 3500 | 3500 | 3500 | 3500 | 3810 | 3810
L (mm) | 7200 | 7600 | 7600 | 7600 | 7600 | 7600 | 7600 | 6736.48 | 6530.6286
stickout (mm) | 75 | 75 | 75 | 75 | 75 | 75 | 75 | 76 | 76
L_b (mm) | 7050 | 7450 | 7450 | 7450 | 7450 | 7450 | 7450 | 6584.48 | 6378.6286
d_b (mm) | 600 | 400 | 500 | 600 | 700 | 800 | 900 | 911.86 | 601.98
b_f (mm) | 200 | 200 | 200 | 200 | 300 | 300 | 300 | 304.8 | 178.816
t_w (mm) | 11 | 8 | 10 | 11 | 13 | 14 | 16 | 15.875 | 10.922
t_f (mm) | 17 | 13 | 16 | 17 | 24 | 26 | 28 | 23.876 | 14.986
r (mm) | 22 | 16 | 20 | 22 | 28 | 28 | 28 | 19.05 | 12.7
Z_x (mm3) | 2980000 | 1330000 | 2180000 | 2980000 | 6460000 | 8240000 | 10500000 | 9520884.184 | 2507220.792

## sample
Fw | r0 from CG | 수평 | li | S | a | x from CG | y from CG | rix from IC | riy from IC | ri from IC | tan θi | θi | Δmi | Δui | Δui/ri | Δucr | ricr | Δi | pi = | fpi | Ri | Rix | Riy | Riri | CG from vertical
(MPa) | (mm) | 분할요소 | (mm) | (mm) | (mm) | (mm) | (mm) | (mm) | (mm) | (mm) | from x-axis | (degrees) | (mm) | (mm) |  | (mm) | (mm) | (mm) | Δi/Δmi |  | (kN) | (kN) | (kN) | (kN-mm) | (mm)
490 | -46.5719 | 1 | 10 | 10 | 7.0711 | 85 | 120 | 131.5719 | 120 | 178.0763 | 1.0964 | 47.6337 | 0.5991 | 0.81676 | 0.0045866 | 0.81676 | 178.0763 | 0.81676 | 1.3633 | 0.97451 | 26.6922 | 17.987 | 19.7216 | 4753.2456 | 30
490 | -46.5719 | 2 | 10 | 10 | 7.0711 | 75 | 120 | 121.5719 | 120 | 170.8207 | 1.0131 | 45.3728 | 0.6081 | 0.83995 | 0.0049171 | 0.81676 | 178.0763 | 0.78348 | 1.2884 | 0.98597 | 26.6504 | 18.7217 | 18.9669 | 4552.443 | 88.2322
490 | -46.5719 | 3 | 10 | 10 | 7.0711 | 65 | 120 | 111.5719 | 120 | 163.8545 | 0.92977 | 42.9156 | 0.61856 | 0.86714 | 0.0052921 | 0.81676 | 178.0763 | 0.75153 | 1.215 | 0.99393 | 26.4677 | 19.3838 | 18.0224 | 4336.8533
490 | -46.5719 | 4 | 10 | 10 | 7.0711 | 55 | 120 | 101.5719 | 120 | 157.2159 | 0.84643 | 40.2457 | 0.63081 | 0.89936 | 0.0057205 | 0.81676 | 178.0763 | 0.72108 | 1.1431 | 0.99876 | 26.1543 | 19.9631 | 16.8974 | 4111.8763
490 | -46.5719 | 5 | 10 | 10 | 7.0711 | 45 | 120 | 91.5719 | 120 | 150.9484 | 0.7631 | 37.3472 | 0.64532 | 0.938 | 0.0062141 | 0.81676 | 178.0763 | 0.69234 | 1.0729 | 1.0008 | 25.7196 | 20.4464 | 15.6027 | 3882.3372
490 | -46.5719 | 6 | 10 | 10 | 7.0711 | 35 | 120 | 81.5719 | 120 | 145.0999 | 0.67977 | 34.2065 | 0.66273 | 0.985 | 0.0067884 | 0.81676 | 178.0763 | 0.66551 | 1.0042 | 1.0001 | 25.1734 | 20.8188 | 14.1519 | 3652.6559
490 | -46.5719 | 7 | 10 | 10 | 7.0711 | 25 | 120 | 71.5719 | 120 | 139.7231 | 0.59643 | 30.8132 | 0.68393 | 1.0431 | 0.0074655 | 0.81676 | 178.0763 | 0.64085 | 0.93702 | 0.99703 | 24.5266 | 21.0645 | 12.5636 | 3426.9369
490 | -46.5719 | 8 | 10 | 10 | 7.0711 | 15 | 120 | 61.5719 | 120 | 134.8744 | 0.5131 | 27.1623 | 0.71024 | 1.1164 | 0.0082772 | 0.81676 | 178.0763 | 0.61861 | 0.87099 | 0.99155 | 23.7924 | 21.1685 | 10.8615 | 3208.9852
490 | -46.5719 | 9 | 10 | 10 | 7.0711 | 5 | 120 | 51.5719 | 120 | 130.6126 | 0.42977 | 23.2564 | 0.74368 | 1.2111 | 0.0092726 | 0.81676 | 178.0763 | 0.59907 | 0.80554 | 0.98365 | 22.9857 | 21.1181 | 9.0758 | 3002.2292
490 | -46.5719 | 10 | 10 | 10 | 7.0711 | -5 | 120 | 41.5719 | 120 | 126.9969 | 0.34643 | 19.1077 | 0.78763 | 1.3377 | 0.010533 | 0.81676 | 178.0763 | 0.58248 | 0.73953 | 0.97303 | 22.1225 | 20.9037 | 7.2417 | 2809.4916
490 | -46.5719 | 11 | 10 | 10 | 7.0711 | -15 | 120 | 31.5719 | 120 | 124.0838 | 0.2631 | 14.7404 | 0.84828 | 1.5146 | 0.012206 | 0.81676 | 178.0763 | 0.56912 | 0.67091 | 0.95896 | 21.215 | 20.5168 | 5.3979 | 2632.4379
490 | -46.5719 | 12 | 10 | 10 | 7.0711 | -25 | 120 | 21.5719 | 120 | 121.9235 | 0.17977 | 10.191 | 0.93889 | 1.7 | 0.013943 | 0.81676 | 178.0763 | 0.55921 | 0.59561 | 0.93957 | 20.2595 | 19.9398 | 3.5845 | 2470.1045
Fw | r0 from CG | 수평 | li | S | a | x from CG | y from CG | rix from IC | riy from IC | ri from IC | tan θi | θi | Δmi | Δui | Δui/ri | Δucr | ricr | Δi | pi = | fpi | Ri | Rix | Riy | Riri | e from CG | Hpl, Vpl | 1/2 * Mweb
(MPa) | (mm) | 분할요소 | (mm) | (mm) | (mm) | (mm) | (mm) | (mm) | (mm) | (mm) | from y-axis | (degrees) | (mm) | (mm) |  | (mm) | (mm) | (mm) | Δi/Δmi |  | (kN) | (kN) | (kN) | (kN-mm) | (mm) | (kN) | (kN-mm)
490 | -46.5719 | 13 | 10 | 10 | 7.0711 | -30 | 115 | 16.5719 | 115 | 116.1879 | 6.9395 | 81.7999 | 0.50665 | 0.59287 | 0.0051027 | 0.81676 | 178.0763 | 0.53291 | 1.0518 | 1.0008 | 31.0501 | 30.7327 | 4.4287 | 3607.6483 | 210
490 | -46.5719 | 14 | 10 | 10 | 7.0711 | -30 | 105 | 16.5719 | 105 | 106.2997 | 6.336 | 81.0311 | 0.50815 | 0.59627 | 0.0056093 | 0.81676 | 178.0763 | 0.48755 | 0.95947 | 0.99834 | 30.9418 | 30.5635 | 4.8238 | 3289.1072
490 | -46.5719 | 15 | 10 | 10 | 7.0711 | -30 | 95 | 16.5719 | 95 | 96.4346 | 5.7326 | 80.1048 | 0.50997 | 0.60043 | 0.0062263 | 0.81676 | 178.0763 | 0.44231 | 0.86731 | 0.99117 | 30.6792 | 30.2228 | 5.2721 | 2958.5328 | e from IC
490 | -46.5719 | 16 | 10 | 10 | 7.0711 | -30 | 85 | 16.5719 | 85 | 86.6004 | 5.1292 | 78.9678 | 0.51226 | 0.60564 | 0.0069935 | 0.81676 | 178.0763 | 0.3972 | 0.77539 | 0.97914 | 30.252 | 29.693 | 5.789 | 2619.8384 | (mm)
490 | -46.5719 | 17 | 10 | 10 | 7.0711 | -30 | 75 | 16.5719 | 75 | 76.809 | 4.5257 | 77.5402 | 0.51518 | 0.61235 | 0.0079723 | 0.81676 | 178.0763 | 0.35229 | 0.68382 | 0.96185 | 29.6428 | 28.9446 | 6.3956 | 2276.8323 | 256.5719
490 | -46.5719 | 18 | 10 | 10 | 7.0711 | -30 | 65 | 16.5719 | 65 | 67.0793 | 3.9223 | 75.697 | 0.51906 | 0.62129 | 0.0092621 | 0.81676 | 178.0763 | 0.30766 | 0.59273 | 0.93874 | 28.8229 | 27.9295 | 7.1207 | 1933.4201
490 | -46.5719 | 19 | 10 | 10 | 7.0711 | -30 | 55 | 16.5719 | 55 | 57.4424 | 3.3189 | 73.2321 | 0.52444 | 0.63379 | 0.011033 | 0.81676 | 178.0763 | 0.26346 | 0.50237 | 0.90892 | 27.7471 | 26.5673 | 8.0049 | 1593.8611
490 | -46.5719 | 20 | 10 | 10 | 7.0711 | -30 | 45 | 16.5719 | 45 | 47.9544 | 2.7154 | 69.783 | 0.53238 | 0.65239 | 0.013604 | 0.81676 | 178.0763 | 0.21995 | 0.41314 | 0.87113 | 26.3409 | 24.7181 | 9.1028 | 1263.1643
490 | -46.5719 | 21 | 10 | 10 | 7.0711 | -30 | 35 | 16.5719 | 35 | 38.725 | 2.112 | 64.6632 | 0.54513 | 0.68274 | 0.01763 | 0.81676 | 178.0763 | 0.17762 | 0.32582 | 0.82353 | 24.4755 | 22.1212 | 10.474 | 947.8151
490 | -46.5719 | 22 | 10 | 10 | 7.0711 | -30 | 25 | 16.5719 | 25 | 29.9938 | 1.5086 | 56.4606 | 0.56853 | 0.73975 | 0.024663 | 0.81676 | 178.0763 | 0.13757 | 0.24197 | 0.76365 | 21.9159 | 18.267 | 12.1088 | 657.3404
490 | -46.5719 | 23 | 10 | 10 | 7.0711 | -30 | 15 | 16.5719 | 15 | 22.3524 | 0.90515 | 42.1497 | 0.62197 | 0.87608 | 0.039194 | 0.81676 | 178.0763 | 0.10252 | 0.16483 | 0.68889 | 18.2576 | 12.2521 | 13.5361 | 408.1009
490 | -46.5719 | 24 | 10 | 10 | 7.0711 | -30 | 5 | 16.5719 | 5 | 17.3098 | 0.30172 | 16.7894 | 0.81751 | 1.4246 | 0.082302 | 0.81676 | 178.0763 | 0.079393 | 0.097115 | 0.59385 | 13.3038 | 3.8429 | 12.7367 | 230.2853
[21 empty] | sigma | 527.8869 | 251.8811 | 64625.5426
[21 empty] | фRix | 395.9152 | 188.9108 | 251.8808 | balanced ro = -46.5719

## sample (table)
| sample |  |  |  | example |  |  |  | DB400 |  |  |  | DB500 |  |  |  | WEAK-DB600-SW |  |  |  | WEAK-DB700-SW
φRn (kN) |  |  | 372.8133 | 377.8216 |  |  | 253.7444 |  |  |  | 87.4086 |  |  |  | 148.7894 |  |  |  | 3865.8669 |  |  |  | 894.3416
φRn (kips) |  |  | 83.8118 | 84.9377 |  |  | 57.044 |  |  |  | 19.6502 |  |  |  | 33.4492 |  |  |  | 869.0814 |  |  |  | 201.056
l (mm) |  |  | 240 |  |  |  | 460 |  |  |  | 280 |  |  |  | 360 |  |  |  | 460 |  |  |  | 520
kl (mm) |  |  | 120 |  |  |  | 110 |  |  |  | 100 |  |  |  | 100 |  |  |  | 100 |  |  |  | 100
|  |  | k |  |  |  | k |  |  |  | k |  |  |  | k |  |  |  | k |  |  |  | k
|  | 0.5 | 0.5 | 0.5 |  | 0.2 | 0.23913 | 0.3 |  | 0.3 | 0.35714 | 0.4 |  | 0.2 | 0.27778 | 0.3 |  | 0.2 | 0.21739 | 0.3 |  | 0.1 | 0.19231 | 0.2
| 0.8 | 2.02 | 2.02 | 2.02 | 1.8 | 0.57 | 0.61735 | 0.691 | 0.7 | 1.66 | 1.8257 | 1.95 | 1.4 | 0.729 | 0.84878 | 0.883 | 1.8 | 0.57 | 0.59104 | 0.691 | 1 | 0.813 | 0.98562 | 1
a | 0.875 | 1.8775 | 1.8775 | 1.8775 | 1.8059 | 0.56834 | 0.61555 | 0.68898 | 0.73653 | 1.5942 | 1.7558 | 1.8769 | 1.5381 | 0.66755 | 0.77713 | 0.80844 | 0.0065217 | 1.0722 | 1.1119 | 1.3008 | 0.39637 | 1.2023 | 1.4474 | 1.4678
| 0.9 | 1.83 | 1.83 | 1.83 | 2 | 0.514 | 0.55665 | 0.623 | 0.8 | 1.48 | 1.6343 | 1.75 | 1.6 | 0.64 | 0.745 | 0.775 | 2 | 0.514 | 0.53296 | 0.623 | 1.2 | 0.684 | 0.83262 | 0.845
C |  |  | 1.8775 |  |  |  | 0.61555 |  |  |  | 1.7558 |  |  |  | 0.77713 |  |  |  | 1.1119 |  |  |  | 1.4474
C1 for FEXX = 490 |  |  | 1 |  |  |  | 1 |  |  |  | 1 |  |  |  | 1 |  |  |  | 1 |  |  |  | 1
l (inch) |  |  | 9.4488 |  |  |  | 18.1102 |  |  |  | 11.0236 |  |  |  | 14.1732 |  |  |  | 18.1102 |  |  |  | 20.4724
D (1/16 incl) |  |  | 6.2992 | 6.3838 |  |  | 6.8228 |  |  |  | 1.3537 |  |  |  | 4.0491 |  |  |  | 57.5436 |  |  |  | 9.0469
W (mm) |  |  | 10 | 10.1343 |  |  | 10.8312 |  |  |  | 2.1489 |  |  |  | 6.428 |  |  |  | 91.3504 |  |  |  | 14.3619
1.343%
| DB800 |  |  |  | DB900 |  |  |  | DB588 | [7 empty] | CW-1 |  |  |  | CW-2
φRn (kN) |  |  | 594.9234 |  |  |  | 760.9974 |  |  |  | 313.2693 | [7 empty] | 1067.9995 |  |  |  | 280.238
φRn (kips) |  |  | 133.7441 |  |  |  | 171.079 |  |  |  | 70.4257 | [7 empty] | 240 |  |  |  | 63
l (mm) |  |  | 620 |  |  |  | 720 |  |  |  | 420 | [7 empty] | 860 |  |  |  | 560
kl (mm) |  |  | 100 |  |  |  | 100 |  |  |  | 100 | [7 empty] | 100 |  |  |  | 100
|  |  | k |  |  |  | k |  |  |  | k | [7 empty] | k |  |  |  | k
|  | 0.1 | 0.16129 | 0.2 |  | 0.1 | 0.13889 | 0.2 |  | 0.2 | 0.2381 | 0.3 | [5 empty] | 0.1 | 0.11628 | 0.2 |  | 0.1 | 0.17857 | 0.2
| 1 | 0.813 | 0.92761 | 1 | 1 | 0.813 | 0.88572 | 1 | 0.9 | 1.11 | 1.1976 | 1.34 |  |  |  |  | 1.2 | 0.684 | 0.71021 | 0.845 | 2 | 0.415 | 0.49279 | 0.514
a | 1.034 | 0.79105 | 0.90295 | 0.97363 | 1.1191 | 0.73618 | 0.80288 | 0.90769 | 0.97313 | 1.0296 | 1.1116 | 1.2449 |  |  |  |  | 1.2714 | 0.6501 | 0.67509 | 0.80361 | 2.0237 | 0.41062 | 0.48756 | 0.50855
| 1.2 | 0.684 | 0.78268 | 0.845 | 1.2 | 0.684 | 0.74661 | 0.845 | 1 | 1 | 1.08 | 1.21 |  |  |  |  | 1.4 | 0.589 | 0.61179 | 0.729 | 2.2 | 0.378 | 0.44871 | 0.468
C |  |  | 0.90295 |  |  |  | 0.80288 |  |  |  | 1.1116 | [7 empty] | 0.67509 |  |  |  | 0.48756
C1 for FEXX = 490 |  |  | 1 |  |  |  | 1 |  |  |  | 1 | [5 empty] | 1.2714 |  | 1 |  |  |  | 1
l (inch) |  |  | 24.4094 |  |  |  | 28.3465 |  |  |  | 16.5354 | [7 empty] | 33.8583 |  |  |  | 22.0472
D (1/16 incl) |  |  | 8.0908 |  |  |  | 10.0228 |  |  |  | 5.1086 | [5 empty] | 1.1489 |  | 13.9998 |  |  |  | 7.8144
W (mm) |  |  | 12.8441 |  |  |  | 15.9112 |  |  |  | 8.1099 | [7 empty] | 22.2248 |  |  |  | 12.4053

## ex
Fw | r0 from CG | 수평 | li | S | a | x from CG | y from CG | rix from IC | riy from IC | ri from IC | tan θi | θi | Δmi | Δui | Δui/ri | Δucr | ricr | Δi | pi = | fpi | Ri | Rix | Riy | Riri | CG from vertical
(MPa) | (mm) | 분할요소 | (mm) | (mm) | (mm) | (mm) | (mm) | (mm) | (mm) | (mm) | from x-axis | (degrees) | (mm) | (mm) |  | (mm) | (mm) | (mm) | Δi/Δmi |  | (kN) | (kN) | (kN) | (kN-mm) | (mm)
490 | -29.6351 | 1 | 10 | 10.6799 | 7.5518 | 87.2059 | 230 | 116.841 | 230 | 257.9764 | 0.508 | 26.9308 | 0.76046 | 1.1977 | 0.0046428 | 0.60999 | 225.3114 | 0.69842 | 0.91842 | 0.99573 | 25.4769 | 22.7141 | 11.5388 | 6572.4483 | 17.7941
490 | -29.6351 | 2 | 10 | 10.6799 | 7.5518 | 77.2059 | 230 | 106.841 | 230 | 253.604 | 0.46453 | 24.9161 | 0.77823 | 1.2479 | 0.0049206 | 0.60999 | 225.3114 | 0.68658 | 0.88223 | 0.99266 | 25.0527 | 22.7209 | 10.5545 | 6353.4684 | 150.9843
490 | -29.6351 | 3 | 10 | 10.6799 | 7.5518 | 67.2059 | 230 | 96.841 | 230 | 249.556 | 0.42105 | 22.8334 | 0.79855 | 1.3058 | 0.0052323 | 0.60999 | 225.3114 | 0.67562 | 0.84607 | 0.98884 | 24.6082 | 22.6798 | 9.5493 | 6141.1151
490 | -29.6351 | 4 | 10 | 10.6799 | 7.5518 | 57.2059 | 230 | 86.841 | 230 | 245.8482 | 0.37757 | 20.685 | 0.82201 | 1.3732 | 0.0055854 | 0.60999 | 225.3114 | 0.66559 | 0.80971 | 0.98423 | 24.1459 | 22.5894 | 8.5291 | 5936.2343
490 | -29.6351 | 5 | 10 | 10.6799 | 7.5518 | 47.2059 | 230 | 76.841 | 230 | 242.4965 | 0.33409 | 18.474 | 0.84943 | 1.4526 | 0.0059901 | 0.60999 | 225.3114 | 0.65651 | 0.77288 | 0.97874 | 23.6683 | 22.4487 | 7.4999 | 5739.4912
490 | -29.6351 | 6 | 10 | 10.6799 | 7.5518 | 37.2059 | 230 | 66.841 | 230 | 239.5156 | 0.29061 | 16.2045 | 0.88197 | 1.5474 | 0.0064606 | 0.60999 | 225.3114 | 0.64844 | 0.73522 | 0.97224 | 23.1771 | 22.2564 | 6.468 | 5551.2874
490 | -29.6351 | 7 | 10 | 10.6799 | 7.5518 | 27.2059 | 230 | 56.841 | 230 | 236.9196 | 0.24713 | 13.8816 | 0.92136 | 1.6627 | 0.0070178 | 0.60999 | 225.3114 | 0.64141 | 0.69616 | 0.96451 | 22.6727 | 22.0106 | 5.4396 | 5371.6185
490 | -29.6351 | 8 | 10 | 10.6799 | 7.5518 | 17.2059 | 230 | 46.841 | 230 | 234.7213 | 0.20366 | 11.5112 | 0.97027 | 1.8057 | 0.0076929 | 0.60999 | 225.3114 | 0.63546 | 0.65494 | 0.9552 | 22.1531 | 21.7075 | 4.4209 | 5199.8122
490 | -29.6351 | 9 | 10 | 10.6799 | 7.5518 | 7.2059 | 230 | 36.841 | 230 | 232.9319 | 0.16018 | 9.1002 | 1.0333 | 1.8156 | 0.0077945 | 0.60999 | 225.3114 | 0.63062 | 0.61032 | 0.94371 | 21.6115 | 21.3394 | 3.4181 | 5033.999
490 | -29.6351 | 10 | 10 | 10.6799 | 7.5518 | -2.7941 | 230 | 26.841 | 230 | 231.5609 | 0.1167 | 6.6563 | 1.1188 | 1.8156 | 0.0078406 | 0.60999 | 225.3114 | 0.62691 | 0.56032 | 0.9289 | 21.0308 | 20.889 | 2.4377 | 4869.9022
490 | -29.6351 | 11 | 10 | 10.6799 | 7.5518 | -12.7941 | 230 | 16.841 | 230 | 230.6157 | 0.073222 | 4.1878 | 1.2457 | 1.8156 | 0.0078728 | 0.60999 | 225.3114 | 0.62435 | 0.50119 | 0.90848 | 20.3694 | 20.3151 | 1.4875 | 4697.5141
Fw | r0 from CG | 수평 | li | S | a | x from CG | y from CG | rix from IC | riy from IC | ri from IC | tan θi | θi | Δmi | Δui | Δui/ri | Δucr | ricr | Δi | pi = | fpi | Ri | Rix | Riy | Riri | e from CG | Hpl, Vpl | 1/2 * Mweb
(MPa) | (mm) | 분할요소 | (mm) | (mm) | (mm) | (mm) | (mm) | (mm) | (mm) | (mm) | from y-axis | (degrees) | (mm) | (mm) |  | (mm) | (mm) | (mm) | Δi/Δmi |  | (kN) | (kN) | (kN) | (kN-mm) | (mm) | (kN) | (kN-mm)
490 | -29.6351 | 12 | 10 | 10.6799 | 7.5518 | -17.7941 | 225 | 11.841 | 225 | 225.3114 | 19.0018 | 86.9875 | 0.5308 | 0.60999 | 0.0027073 | 0.60999 | 225.3114 | 0.60999 | 1.1492 | 0.99846 | 33.2294 | 33.1835 | 1.7463 | 7486.9665 | 830.731 | 611.0764 | 93698.3878
490 | -29.6351 | 13 | 10 | 10.6799 | 7.5518 | -17.7941 | 215 | 11.841 | 215 | 215.3258 | 18.1573 | 86.8477 | 0.53106 | 0.61058 | 0.0028356 | 0.60999 | 225.3114 | 0.58295 | 1.0977 | 1.0004 | 33.2901 | 33.2398 | 1.8307 | 7168.2275 |  | 126.8723
490 | -29.6351 | 14 | 10 | 10.6799 | 7.5518 | -17.7941 | 205 | 11.841 | 205 | 205.3417 | 17.3128 | 86.6942 | 0.53136 | 0.61124 | 0.0029767 | 0.60999 | 225.3114 | 0.55592 | 1.0462 | 1.0008 | 33.3028 | 33.2474 | 1.9204 | 6838.4522 | e from IC
490 | -29.6351 | 15 | 10 | 10.6799 | 7.5518 | -17.7941 | 195 | 11.841 | 195 | 195.3592 | 16.4682 | 86.5251 | 0.53168 | 0.61197 | 0.0031325 | 0.60999 | 225.3114 | 0.5289 | 0.99476 | 0.99984 | 33.2675 | 33.2063 | 2.0164 | 6499.1099 | (mm)
490 | -29.6351 | 16 | 10 | 10.6799 | 7.5518 | -17.7941 | 185 | 11.841 | 185 | 185.3786 | 15.6237 | 86.3378 | 0.53204 | 0.61277 | 0.0033055 | 0.60999 | 225.3114 | 0.50188 | 0.9433 | 0.99742 | 33.1839 | 33.1161 | 2.1196 | 6151.5756 | 860.3661
490 | -29.6351 | 17 | 10 | 10.6799 | 7.5518 | -17.7941 | 175 | 11.841 | 175 | 175.4001 | 14.7792 | 86.1291 | 0.53245 | 0.61368 | 0.0034987 | 0.60999 | 225.3114 | 0.47486 | 0.89185 | 0.99355 | 33.051 | 32.9756 | 2.2312 | 5797.1521
490 | -29.6351 | 18 | 10 | 10.6799 | 7.5518 | -17.7941 | 165 | 11.841 | 165 | 165.4243 | 13.9347 | 85.8953 | 0.5329 | 0.61469 | 0.0037158 | 0.60999 | 225.3114 | 0.44785 | 0.84041 | 0.98817 | 32.8675 | 32.7832 | 2.3526 | 5437.0889
490 | -29.6351 | 19 | 10 | 10.6799 | 7.5518 | -17.7941 | 155 | 11.841 | 155 | 155.4516 | 13.0901 | 85.6315 | 0.53341 | 0.61584 | 0.0039616 | 0.60999 | 225.3114 | 0.42086 | 0.78899 | 0.98124 | 32.6314 | 32.5366 | 2.4856 | 5072.6005
490 | -29.6351 | 20 | 10 | 10.6799 | 7.5518 | -17.7941 | 145 | 11.841 | 145 | 145.4827 | 12.2456 | 85.3315 | 0.534 | 0.61715 | 0.0042421 | 0.60999 | 225.3114 | 0.39387 | 0.73758 | 0.97267 | 32.3398 | 32.2325 | 2.6322 | 4704.8827
490 | -29.6351 | 21 | 10 | 10.6799 | 7.5518 | -17.7941 | 135 | 11.841 | 135 | 135.5183 | 11.4011 | 84.9874 | 0.53467 | 0.61867 | 0.0045652 | 0.60999 | 225.3114 | 0.36689 | 0.6862 | 0.96237 | 31.9893 | 31.8669 | 2.7951 | 4335.1299
490 | -29.6351 | 22 | 10 | 10.6799 | 7.5518 | -17.7941 | 125 | 11.841 | 125 | 125.5596 | 10.5566 | 84.5886 | 0.53546 | 0.62044 | 0.0049414 | 0.60999 | 225.3114 | 0.33993 | 0.63484 | 0.95021 | 31.5751 | 31.4344 | 2.9777 | 3964.5536
490 | -29.6351 | 23 | 10 | 10.6799 | 7.5518 | -17.7941 | 115 | 11.841 | 115 | 115.608 | 9.712 | 84.1213 | 0.53639 | 0.62253 | 0.0053848 | 0.60999 | 225.3114 | 0.31299 | 0.58351 | 0.93603 | 31.0913 | 30.9278 | 3.1845 | 3594.4026
490 | -29.6351 | 24 | 10 | 10.6799 | 7.5518 | -17.7941 | 105 | 11.841 | 105 | 105.6656 | 8.8675 | 83.5659 | 0.5375 | 0.62503 | 0.0059152 | 0.60999 | 225.3114 | 0.28607 | 0.53222 | 0.91962 | 30.5302 | 30.3379 | 3.4212 | 3225.9881
490 | -29.6351 | 25 | 10 | 10.6799 | 7.5518 | -17.7941 | 95 | 11.841 | 95 | 95.7351 | 8.023 | 82.8952 | 0.53885 | 0.6281 | 0.0065608 | 0.60999 | 225.3114 | 0.25918 | 0.48099 | 0.9007 | 29.8816 | 29.6521 | 3.6959 | 2860.7147
490 | -29.6351 | 26 | 10 | 10.6799 | 7.5518 | -17.7941 | 85 | 11.841 | 85 | 85.8208 | 7.1785 | 82.0694 | 0.54054 | 0.63192 | 0.0073632 | 0.60999 | 225.3114 | 0.23234 | 0.42983 | 0.87893 | 29.1319 | 28.8533 | 4.0194 | 2500.1227
490 | -29.6351 | 27 | 10 | 10.6799 | 7.5518 | -17.7941 | 75 | 11.841 | 75 | 75.929 | 6.3339 | 81.0282 | 0.5427 | 0.63682 | 0.0083871 | 0.60999 | 225.3114 | 0.20556 | 0.37878 | 0.85384 | 28.2626 | 27.9168 | 4.4075 | 2145.947
490 | -29.6351 | 28 | 10 | 10.6799 | 7.5518 | -17.7941 | 65 | 11.841 | 65 | 66.0697 | 5.4894 | 79.6757 | 0.54556 | 0.64334 | 0.0097373 | 0.60999 | 225.3114 | 0.17887 | 0.32787 | 0.82479 | 27.2471 | 26.8059 | 4.8832 | 1800.2075
490 | -29.6351 | 29 | 10 | 10.6799 | 7.5518 | -17.7941 | 55 | 11.841 | 55 | 56.2602 | 4.6449 | 77.8502 | 0.54952 | 0.65241 | 0.011596 | 0.60999 | 225.3114 | 0.15231 | 0.27717 | 0.79089 | 26.046 | 25.4626 | 5.4819 | 1465.3534
490 | -29.6351 | 30 | 10 | 10.6799 | 7.5518 | -17.7941 | 45 | 11.841 | 45 | 46.5318 | 3.8004 | 75.2578 | 0.55536 | 0.66586 | 0.01431 | 0.60999 | 225.3114 | 0.12598 | 0.22684 | 0.75081 | 24.5965 | 23.7868 | 6.2591 | 1144.5204
490 | -29.6351 | 31 | 10 | 10.6799 | 7.5518 | -17.7941 | 35 | 11.841 | 35 | 36.9487 | 2.9558 | 71.3086 | 0.56476 | 0.68778 | 0.018614 | 0.60999 | 225.3114 | 0.10003 | 0.17712 | 0.70257 | 22.7893 | 21.5874 | 7.3033 | 842.0373
490 | -29.6351 | 32 | 10 | 10.6799 | 7.5518 | -17.7941 | 25 | 11.841 | 25 | 27.6624 | 2.1113 | 64.6559 | 0.58222 | 0.72921 | 0.026361 | 0.60999 | 225.3114 | 0.074891 | 0.12863 | 0.64304 | 20.4102 | 18.4458 | 8.7366 | 564.5943
490 | -29.6351 | 33 | 10 | 10.6799 | 7.5518 | -17.7941 | 15 | 11.841 | 15 | 19.1104 | 1.2668 | 51.7125 | 0.62386 | 0.83171 | 0.043521 | 0.60999 | 225.3114 | 0.051738 | 0.082931 | 0.56757 | 16.9829 | 13.3301 | 10.5227 | 324.5509
490 | -29.6351 | 34 | 10 | 10.6799 | 7.5518 | -17.7941 | 5 | 11.841 | 5 | 12.8534 | 0.42226 | 22.8925 | 0.79794 | 1.304 | 0.10145 | 0.60999 | 225.3114 | 0.034798 | 0.04361 | 0.47074 | 11.7194 | 4.5589 | 10.7964 | 150.6342
[21 empty] | sigma | 883.1584 | 169.1629 | 145541.7031
[21 empty] | фRix | 662.3688 | 126.8722 | 169.1625 | balanced ro = -29.6351

## DB400
Fw | r0 from CG | 수평 | li | S | a | x from CG | y from CG | rix from IC | riy from IC | ri from IC | tan θi | θi | Δmi | Δui | Δui/ri | Δucr | ricr | Δi | pi = | fpi | Ri | Rix | Riy | Riri | CG from vertical
(MPa) | (mm) | 분할요소 | (mm) | (mm) | (mm) | (mm) | (mm) | (mm) | (mm) | (mm) | from x-axis | (degrees) | (mm) | (mm) |  | (mm) | (mm) | (mm) | Δi/Δmi |  | (kN) | (kN) | (kN) | (kN-mm) | (mm)
490 | -50.5752 | 1 | 10 | 2.1207 | 1.4996 | 74.1667 | 140 | 124.7419 | 140 | 187.5114 | 0.89101 | 41.7015 | 0.13233 | 0.18692 | 0.00099686 | 0.12982 | 138.2374 | 0.1761 | 1.3307 | 0.97992 | 5.4922 | 4.1006 | 3.6537 | 1029.8594 | 20.8333
490 | -50.5752 | 2 | 10 | 2.1207 | 1.4996 | 64.1667 | 140 | 114.7419 | 140 | 181.013 | 0.81958 | 39.3375 | 0.13471 | 0.1932 | 0.0010673 | 0.12982 | 138.2374 | 0.17 | 1.262 | 0.98919 | 5.4616 | 4.2241 | 3.462 | 988.612 | 98.8543
490 | -50.5752 | 3 | 10 | 2.1207 | 1.4996 | 54.1667 | 140 | 104.7419 | 140 | 174.8452 | 0.74816 | 36.8022 | 0.13746 | 0.20057 | 0.0011471 | 0.12982 | 138.2374 | 0.1642 | 1.1945 | 0.9956 | 5.4069 | 4.3293 | 3.239 | 945.3652
490 | -50.5752 | 4 | 10 | 2.1207 | 1.4996 | 44.1667 | 140 | 94.7419 | 140 | 169.0444 | 0.67673 | 34.0873 | 0.14069 | 0.20929 | 0.0012381 | 0.12982 | 138.2374 | 0.15876 | 1.1284 | 0.9994 | 5.3304 | 4.4146 | 2.9875 | 901.0761
490 | -50.5752 | 5 | 10 | 2.1207 | 1.4996 | 34.1667 | 140 | 84.7419 | 140 | 163.6496 | 0.6053 | 31.1865 | 0.14452 | 0.21976 | 0.0013429 | 0.12982 | 138.2374 | 0.15369 | 1.0635 | 1.0008 | 5.2344 | 4.4779 | 2.7105 | 856.6039
490 | -50.5752 | 6 | 10 | 2.1207 | 1.4996 | 24.1667 | 140 | 74.7419 | 140 | 158.7021 | 0.53387 | 28.0964 | 0.14911 | 0.23251 | 0.0014651 | 0.12982 | 138.2374 | 0.14904 | 0.99957 | 0.99999 | 5.1211 | 4.5176 | 2.4118 | 812.728
490 | -50.5752 | 7 | 10 | 2.1207 | 1.4996 | 14.1667 | 140 | 64.7419 | 140 | 154.245 | 0.46244 | 24.8178 | 0.15471 | 0.24831 | 0.0016098 | 0.12982 | 138.2374 | 0.14486 | 0.93629 | 0.99698 | 4.993 | 4.5319 | 2.0957 | 770.1504
490 | -50.5752 | 8 | 10 | 2.1207 | 1.4996 | 4.1667 | 140 | 54.7419 | 140 | 150.3219 | 0.39101 | 21.3562 | 0.16171 | 0.2683 | 0.0017848 | 0.12982 | 138.2374 | 0.14117 | 0.873 | 0.99176 | 4.8528 | 4.5196 | 1.7672 | 729.4822
490 | -50.5752 | 9 | 10 | 2.1207 | 1.4996 | -5.8333 | 140 | 44.7419 | 140 | 146.9756 | 0.31958 | 17.7231 | 0.1707 | 0.29434 | 0.0020026 | 0.12982 | 138.2374 | 0.13803 | 0.80862 | 0.98408 | 4.7028 | 4.4796 | 1.4316 | 691.2041
490 | -50.5752 | 10 | 10 | 2.1207 | 1.4996 | -15.8333 | 140 | 34.7419 | 140 | 144.2463 | 0.24816 | 13.9368 | 0.18275 | 0.32956 | 0.0022847 | 0.12982 | 138.2374 | 0.13547 | 0.74127 | 0.97335 | 4.5448 | 4.411 | 1.0946 | 655.5723
Fw | r0 from CG | 수평 | li | S | a | x from CG | y from CG | rix from IC | riy from IC | ri from IC | tan θi | θi | Δmi | Δui | Δui/ri | Δucr | ricr | Δi | pi = | fpi | Ri | Rix | Riy | Riri | e from CG | Hpl, Vpl | 1/2 * Mweb
(MPa) | (mm) | 분할요소 | (mm) | (mm) | (mm) | (mm) | (mm) | (mm) | (mm) | (mm) | from y-axis | (degrees) | (mm) | (mm) |  | (mm) | (mm) | (mm) | Δi/Δmi |  | (kN) | (kN) | (kN) | (kN-mm) | (mm) | (kN) | (kN-mm)
490 | -50.5752 | 11 | 10 | 2.1207 | 1.4996 | -20.8333 | 135 | 29.7419 | 135 | 138.2374 | 4.5391 | 77.5756 | 0.10924 | 0.12982 | 0.00093914 | 0.12982 | 138.2374 | 0.12982 | 1.1885 | 0.99605 | 6.5102 | 6.3578 | 1.4007 | 899.9594 | 206.2289 | 59.4977 | 5553.115
490 | -50.5752 | 12 | 10 | 2.1207 | 1.4996 | -20.8333 | 125 | 29.7419 | 125 | 128.4896 | 4.2028 | 76.6162 | 0.10966 | 0.1308 | 0.001018 | 0.12982 | 138.2374 | 0.12067 | 1.1004 | 1.0003 | 6.5258 | 6.3485 | 1.5105 | 838.4944 |  | 43.7039
490 | -50.5752 | 13 | 10 | 2.1207 | 1.4996 | -20.8333 | 115 | 29.7419 | 115 | 118.7837 | 3.8666 | 75.4996 | 0.11017 | 0.13196 | 0.001111 | 0.12982 | 138.2374 | 0.11155 | 1.0126 | 1.0003 | 6.5108 | 6.3034 | 1.6302 | 773.3728 | e from IC
490 | -50.5752 | 14 | 10 | 2.1207 | 1.4996 | -20.8333 | 105 | 29.7419 | 105 | 109.131 | 3.5304 | 74.1849 | 0.11077 | 0.13337 | 0.0012221 | 0.12982 | 138.2374 | 0.10249 | 0.92524 | 0.99623 | 6.4646 | 6.2199 | 1.7618 | 705.4925 | (mm)
490 | -50.5752 | 15 | 10 | 2.1207 | 1.4996 | -20.8333 | 95 | 29.7419 | 95 | 99.5469 | 3.1942 | 72.6161 | 0.11151 | 0.13509 | 0.0013571 | 0.12982 | 138.2374 | 0.093489 | 0.83838 | 0.98793 | 6.3858 | 6.0941 | 1.9079 | 635.6818 | 256.8041
490 | -50.5752 | 16 | 10 | 2.1207 | 1.4996 | -20.8333 | 85 | 29.7419 | 85 | 90.0532 | 2.8579 | 70.7148 | 0.11244 | 0.13726 | 0.0015242 | 0.12982 | 138.2374 | 0.084573 | 0.75218 | 0.97528 | 6.2712 | 5.9193 | 2.0712 | 564.7409
490 | -50.5752 | 17 | 10 | 2.1207 | 1.4996 | -20.8333 | 75 | 29.7419 | 75 | 80.682 | 2.5217 | 68.3688 | 0.11362 | 0.14006 | 0.0017359 | 0.12982 | 138.2374 | 0.075772 | 0.66687 | 0.95803 | 6.1164 | 5.6856 | 2.2547 | 493.4816
490 | -50.5752 | 18 | 10 | 2.1207 | 1.4996 | -20.8333 | 65 | 29.7419 | 65 | 71.4813 | 2.1855 | 65.4127 | 0.11519 | 0.1438 | 0.0020117 | 0.12982 | 138.2374 | 0.067131 | 0.58277 | 0.93581 | 5.9145 | 5.3782 | 2.4609 | 422.7741
490 | -50.5752 | 19 | 10 | 2.1207 | 1.4996 | -20.8333 | 55 | 29.7419 | 55 | 62.5266 | 1.8492 | 61.5972 | 0.11736 | 0.14902 | 0.0023834 | 0.12982 | 138.2374 | 0.058721 | 0.50035 | 0.90816 | 5.6554 | 4.9746 | 2.6901 | 353.6116
490 | -50.5752 | 20 | 10 | 2.1207 | 1.4996 | -20.8333 | 45 | 29.7419 | 45 | 53.9405 | 1.513 | 56.5381 | 0.12052 | 0.15675 | 0.002906 | 0.12982 | 138.2374 | 0.050658 | 0.42034 | 0.87454 | 5.3245 | 4.442 | 2.9359 | 287.2079
490 | -50.5752 | 21 | 10 | 2.1207 | 1.4996 | -20.8333 | 35 | 29.7419 | 35 | 45.9301 | 1.1768 | 49.6432 | 0.12545 | 0.16912 | 0.0036821 | 0.12982 | 138.2374 | 0.043135 | 0.34385 | 0.8344 | 4.9021 | 3.7356 | 3.1744 | 225.1559
490 | -50.5752 | 22 | 10 | 2.1207 | 1.4996 | -20.8333 | 25 | 29.7419 | 25 | 38.8533 | 0.84057 | 40.0493 | 0.13397 | 0.19126 | 0.0049225 | 0.12982 | 138.2374 | 0.036489 | 0.27236 | 0.78736 | 4.367 | 2.81 | 3.3429 | 169.674
490 | -50.5752 | 23 | 10 | 2.1207 | 1.4996 | -20.8333 | 15 | 29.7419 | 15 | 33.3103 | 0.50434 | 26.7636 | 0.15128 | 0.23862 | 0.0071635 | 0.12982 | 138.2374 | 0.031283 | 0.20678 | 0.73257 | 3.7177 | 1.6741 | 3.3194 | 123.8369
490 | -50.5752 | 24 | 10 | 2.1207 | 1.4996 | -20.8333 | 5 | 29.7419 | 5 | 30.1592 | 0.16811 | 9.5429 | 0.20262 | 0.36052 | 0.011954 | 0.12982 | 138.2374 | 0.028324 | 0.13979 | 0.65817 | 2.9996 | 0.4973 | 2.9581 | 90.4666
[21 empty] | sigma | 110.4467 | 58.2724 | 14964.6039
[21 empty] | фRix | 82.835 | 43.7043 | 58.2724 | balanced ro = -50.5752

## DB500
Fw | r0 from CG | 수평 | li | S | a | x from CG | y from CG | rix from IC | riy from IC | ri from IC | tan θi | θi | Δmi | Δui | Δui/ri | Δucr | ricr | Δi | pi = | fpi | Ri | Rix | Riy | Riri | CG from vertical
(MPa) | (mm) | 분할요소 | (mm) | (mm) | (mm) | (mm) | (mm) | (mm) | (mm) | (mm) | from x-axis | (degrees) | (mm) | (mm) |  | (mm) | (mm) | (mm) | Δi/Δmi |  | (kN) | (kN) | (kN) | (kN-mm) | (mm)
490 | -29.215 | 1 | 10 | 6.3501 | 4.4902 | 77.1429 | 180 | 106.3579 | 180 | 209.0741 | 0.59088 | 30.5779 | 0.4353 | 0.66515 | 0.0031814 | 0.36448 | 175.3682 | 0.43453 | 0.99822 | 0.99995 | 15.5952 | 13.4265 | 7.9334 | 3260.5606 | 17.8571
490 | -29.215 | 2 | 10 | 6.3501 | 4.4902 | 67.1429 | 180 | 96.3579 | 180 | 204.1686 | 0.53532 | 28.1611 | 0.44617 | 0.69537 | 0.0034058 | 0.36448 | 175.3682 | 0.42433 | 0.95105 | 0.99788 | 15.3087 | 13.4965 | 7.225 | 3125.5632 | 121.341
490 | -29.215 | 3 | 10 | 6.3501 | 4.4902 | 57.1429 | 180 | 86.3579 | 180 | 199.6439 | 0.47977 | 25.6301 | 0.45886 | 0.73105 | 0.0036618 | 0.36448 | 175.3682 | 0.41493 | 0.90425 | 0.99462 | 14.9979 | 13.5221 | 6.4875 | 2994.2293
490 | -29.215 | 4 | 10 | 6.3501 | 4.4902 | 47.1429 | 180 | 76.3579 | 180 | 195.5263 | 0.42421 | 22.9872 | 0.47387 | 0.77371 | 0.003957 | 0.36448 | 175.3682 | 0.40637 | 0.85756 | 0.99014 | 14.6659 | 13.5013 | 5.7274 | 2867.5754
490 | -29.215 | 5 | 10 | 6.3501 | 4.4902 | 37.1429 | 180 | 66.3579 | 180 | 191.842 | 0.36865 | 20.2366 | 0.49189 | 0.8255 | 0.004303 | 0.36448 | 175.3682 | 0.39872 | 0.81058 | 0.98435 | 14.3163 | 13.4326 | 4.952 | 2746.4688
490 | -29.215 | 6 | 10 | 6.3501 | 4.4902 | 27.1429 | 180 | 56.3579 | 180 | 188.6166 | 0.3131 | 17.3853 | 0.51397 | 0.88961 | 0.0047165 | 0.36448 | 175.3682 | 0.39201 | 0.76272 | 0.97707 | 13.9519 | 13.3145 | 4.1688 | 2631.5524
490 | -29.215 | 7 | 10 | 6.3501 | 4.4902 | 17.1429 | 180 | 46.3579 | 180 | 185.8737 | 0.25754 | 14.4423 | 0.54177 | 0.97088 | 0.0052233 | 0.36448 | 175.3682 | 0.38631 | 0.71305 | 0.96798 | 13.5743 | 13.1453 | 3.3855 | 2523.1039
490 | -29.215 | 8 | 10 | 6.3501 | 4.4902 | 7.1429 | 180 | 36.3579 | 180 | 183.6352 | 0.20199 | 11.4194 | 0.57817 | 1.0773 | 0.0058665 | 0.36448 | 175.3682 | 0.38166 | 0.66012 | 0.95644 | 13.1823 | 12.9214 | 2.61 | 2420.7432
490 | -29.215 | 9 | 10 | 6.3501 | 4.4902 | -2.8571 | 180 | 26.3579 | 180 | 181.9196 | 0.14643 | 8.3308 | 0.62864 | 1.0795 | 0.005934 | 0.36448 | 175.3682 | 0.37809 | 0.60144 | 0.94123 | 12.768 | 12.6332 | 1.8499 | 2322.7442
490 | -29.215 | 10 | 10 | 6.3501 | 4.4902 | -12.8571 | 180 | 16.3579 | 180 | 180.7417 | 0.090877 | 5.1926 | 0.70587 | 1.0795 | 0.0059727 | 0.36448 | 175.3682 | 0.37565 | 0.53217 | 0.9196 | 12.3051 | 12.2546 | 1.1137 | 2224.0382
Fw | r0 from CG | 수평 | li | S | a | x from CG | y from CG | rix from IC | riy from IC | ri from IC | tan θi | θi | Δmi | Δui | Δui/ri | Δucr | ricr | Δi | pi = | fpi | Ri | Rix | Riy | Riri | e from CG | Hpl, Vpl | 1/2 * Mweb
(MPa) | (mm) | 분할요소 | (mm) | (mm) | (mm) | (mm) | (mm) | (mm) | (mm) | (mm) | from y-axis | (degrees) | (mm) | (mm) |  | (mm) | (mm) | (mm) | Δi/Δmi |  | (kN) | (kN) | (kN) | (kN-mm) | (mm) | (kN) | (kN-mm)
490 | -29.215 | 11 | 10 | 6.3501 | 4.4902 | -17.8571 | 175 | 11.3579 | 175 | 175.3682 | 15.4078 | 86.2866 | 0.3164 | 0.36448 | 0.0020784 | 0.36448 | 175.3682 | 0.36448 | 1.1519 | 0.99832 | 19.7478 | 19.7063 | 1.279 | 3463.1366 | 553.7099 | 292.3514 | 35082.1644
490 | -29.215 | 12 | 10 | 6.3501 | 4.4902 | -17.8571 | 165 | 11.3579 | 165 | 165.3904 | 14.5274 | 86.0622 | 0.31666 | 0.36505 | 0.0022072 | 0.36448 | 175.3682 | 0.34374 | 1.0855 | 1.0006 | 19.7901 | 19.7434 | 1.359 | 3273.0932 |  | 74.3949
490 | -29.215 | 13 | 10 | 6.3501 | 4.4902 | -17.8571 | 155 | 11.3579 | 155 | 155.4156 | 13.6469 | 85.8091 | 0.31695 | 0.36571 | 0.0023531 | 0.36448 | 175.3682 | 0.32301 | 1.0191 | 1.0005 | 19.7847 | 19.7318 | 1.4459 | 3074.8506 | e from IC
490 | -29.215 | 14 | 10 | 6.3501 | 4.4902 | -17.8571 | 145 | 11.3579 | 145 | 145.4442 | 12.7665 | 85.5212 | 0.31729 | 0.36646 | 0.0025196 | 0.36448 | 175.3682 | 0.30228 | 0.95272 | 0.99797 | 19.7315 | 19.6712 | 1.5408 | 2869.83 | (mm)
490 | -29.215 | 15 | 10 | 6.3501 | 4.4902 | -17.8571 | 135 | 11.3579 | 135 | 135.4769 | 11.886 | 85.1909 | 0.31767 | 0.36732 | 0.0027113 | 0.36448 | 175.3682 | 0.28157 | 0.88636 | 0.99305 | 19.6295 | 19.5604 | 1.6457 | 2659.3475 | 582.9249
490 | -29.215 | 16 | 10 | 6.3501 | 4.4902 | -17.8571 | 125 | 11.3579 | 125 | 125.5149 | 11.0056 | 84.8082 | 0.31812 | 0.36832 | 0.0029345 | 0.36448 | 175.3682 | 0.26086 | 0.82003 | 0.98562 | 19.4769 | 19.397 | 1.7625 | 2444.6471
490 | -29.215 | 17 | 10 | 6.3501 | 4.4902 | -17.8571 | 115 | 11.3579 | 115 | 115.5595 | 10.1251 | 84.3595 | 0.31865 | 0.36951 | 0.0031976 | 0.36448 | 175.3682 | 0.24017 | 0.75373 | 0.97555 | 19.2709 | 19.1776 | 1.8941 | 2226.9308
490 | -29.215 | 18 | 10 | 6.3501 | 4.4902 | -17.8571 | 105 | 11.3579 | 105 | 105.6125 | 9.2447 | 83.8263 | 0.31928 | 0.37093 | 0.0035122 | 0.36448 | 175.3682 | 0.2195 | 0.68749 | 0.96266 | 19.0071 | 18.8969 | 2.0441 | 2007.387
490 | -29.215 | 19 | 10 | 6.3501 | 4.4902 | -17.8571 | 95 | 11.3579 | 95 | 95.6765 | 8.3643 | 83.1823 | 0.32005 | 0.37267 | 0.0038951 | 0.36448 | 175.3682 | 0.19885 | 0.62131 | 0.94668 | 18.6798 | 18.5477 | 2.2175 | 1787.2204
490 | -29.215 | 20 | 10 | 6.3501 | 4.4902 | -17.8571 | 85 | 11.3579 | 85 | 85.7555 | 7.4838 | 82.3891 | 0.32101 | 0.37484 | 0.0043711 | 0.36448 | 175.3682 | 0.17823 | 0.55522 | 0.92727 | 18.2809 | 18.1198 | 2.4212 | 1567.6865
490 | -29.215 | 21 | 10 | 6.3501 | 4.4902 | -17.8571 | 75 | 11.3579 | 75 | 75.8551 | 6.6034 | 81.3887 | 0.32223 | 0.37763 | 0.0049783 | 0.36448 | 175.3682 | 0.15765 | 0.48925 | 0.90393 | 17.7989 | 17.5982 | 2.665 | 1350.1358
490 | -29.215 | 22 | 10 | 6.3501 | 4.4902 | -17.8571 | 65 | 11.3579 | 65 | 65.9849 | 5.7229 | 80.0884 | 0.32386 | 0.38133 | 0.005779 | 0.36448 | 175.3682 | 0.13714 | 0.42345 | 0.87599 | 17.2172 | 16.9603 | 2.9636 | 1136.0762
490 | -29.215 | 23 | 10 | 6.3501 | 4.4902 | -17.8571 | 55 | 11.3579 | 55 | 56.1605 | 4.8425 | 78.3321 | 0.32611 | 0.38647 | 0.0068815 | 0.36448 | 175.3682 | 0.11672 | 0.35792 | 0.84248 | 16.5111 | 16.1699 | 3.3392 | 927.2693
490 | -29.215 | 24 | 10 | 6.3501 | 4.4902 | -17.8571 | 45 | 11.3579 | 45 | 46.4112 | 3.962 | 75.8346 | 0.32942 | 0.3941 | 0.0084914 | 0.36448 | 175.3682 | 0.096459 | 0.29281 | 0.80195 | 15.6405 | 15.1649 | 3.8276 | 725.8958
490 | -29.215 | 25 | 10 | 6.3501 | 4.4902 | -17.8571 | 35 | 11.3579 | 35 | 36.7968 | 3.0816 | 72.0212 | 0.33476 | 0.40651 | 0.011047 | 0.36448 | 175.3682 | 0.076477 | 0.22845 | 0.75222 | 14.536 | 13.8263 | 4.4868 | 534.8792
490 | -29.215 | 26 | 10 | 6.3501 | 4.4902 | -17.8571 | 25 | 11.3579 | 25 | 27.4591 | 2.2011 | 65.567 | 0.34468 | 0.42998 | 0.015659 | 0.36448 | 175.3682 | 0.05707 | 0.16557 | 0.68974 | 13.0603 | 11.8907 | 5.4021 | 358.6245
490 | -29.215 | 27 | 10 | 6.3501 | 4.4902 | -17.8571 | 15 | 11.3579 | 15 | 18.8149 | 1.3207 | 52.8673 | 0.36842 | 0.48819 | 0.025947 | 0.36448 | 175.3682 | 0.039104 | 0.10614 | 0.60907 | 10.9022 | 8.6917 | 6.5813 | 205.1244
490 | -29.215 | 28 | 10 | 6.3501 | 4.4902 | -17.8571 | 5 | 11.3579 | 5 | 12.4097 | 0.44022 | 23.7602 | 0.46927 | 0.76058 | 0.061289 | 0.36448 | 175.3682 | 0.025792 | 0.054961 | 0.50374 | 7.5003 | 3.022 | 6.8646 | 93.0769
[21 empty] | sigma | 427.5243 | 99.1929 | 57821.7909
[21 empty] | фRix | 320.6432 | 74.3947 | 99.1925 | balanced ro = -29.215

## DB588
Fw | r0 from CG | 수평 | li | S | a | x from CG | y from CG | rix from IC | riy from IC | ri from IC | tan θi | θi | Δmi | Δui | Δui/ri | Δucr | ricr | Δi | pi = | fpi | Ri | Rix | Riy | Riri | CG from vertical
(MPa) | (mm) | 분할요소 | (mm) | (mm) | (mm) | (mm) | (mm) | (mm) | (mm) | (mm) | from x-axis | (degrees) | (mm) | (mm) |  | (mm) | (mm) | (mm) | Δi/Δmi |  | (kN) | (kN) | (kN) | (kN-mm) | (mm)
490 | -45.9974 | 1 | 10 | 7.9916 | 5.6509 | 78.871 | 210 | 124.8684 | 210 | 244.3197 | 0.59461 | 30.7362 | 0.54698 | 0.83474 | 0.0034166 | 0.47411 | 207.1645 | 0.55914 | 1.0222 | 1.0005 | 19.6593 | 16.8978 | 10.0476 | 4803.165 | 16.129
490 | -45.9974 | 2 | 10 | 7.9916 | 5.6509 | 68.871 | 210 | 114.8684 | 210 | 239.3632 | 0.54699 | 28.6783 | 0.55846 | 0.86662 | 0.0036205 | 0.47411 | 207.1645 | 0.5478 | 0.98091 | 0.99933 | 19.3623 | 16.987 | 9.2918 | 4634.6122 | 137.9595
490 | -45.9974 | 3 | 10 | 7.9916 | 5.6509 | 58.871 | 210 | 104.8684 | 210 | 234.7283 | 0.49937 | 26.5363 | 0.57155 | 0.90329 | 0.0038482 | 0.47411 | 207.1645 | 0.53719 | 0.93989 | 0.99721 | 19.0411 | 17.0351 | 8.5069 | 4469.4833
490 | -45.9974 | 4 | 10 | 7.9916 | 5.6509 | 48.871 | 210 | 94.8684 | 210 | 230.4344 | 0.45175 | 24.3113 | 0.58659 | 0.94585 | 0.0041046 | 0.47411 | 207.1645 | 0.52737 | 0.89904 | 0.99418 | 18.6986 | 17.0404 | 7.6981 | 4308.7932
490 | -45.9974 | 5 | 10 | 7.9916 | 5.6509 | 38.871 | 210 | 84.8684 | 210 | 226.5009 | 0.40414 | 22.0054 | 0.60406 | 0.99577 | 0.0043963 | 0.47411 | 207.1645 | 0.51837 | 0.85813 | 0.9902 | 18.3375 | 17.0015 | 6.8709 | 4153.4492
490 | -45.9974 | 6 | 10 | 7.9916 | 5.6509 | 28.871 | 210 | 74.8684 | 210 | 222.9468 | 0.35652 | 19.622 | 0.62462 | 1.055 | 0.0047322 | 0.47411 | 207.1645 | 0.51023 | 0.81687 | 0.9852 | 17.9604 | 16.9174 | 6.0313 | 4004.213
490 | -45.9974 | 7 | 10 | 7.9916 | 5.6509 | 18.871 | 210 | 64.8684 | 210 | 219.7906 | 0.3089 | 17.1658 | 0.64919 | 1.1265 | 0.0051251 | 0.47411 | 207.1645 | 0.50301 | 0.77482 | 0.97905 | 17.5696 | 16.787 | 5.1854 | 3861.6369
490 | -45.9974 | 8 | 10 | 7.9916 | 5.6509 | 8.871 | 210 | 54.8684 | 210 | 217.0496 | 0.26128 | 14.6428 | 0.67919 | 1.2141 | 0.0055938 | 0.47411 | 207.1645 | 0.49674 | 0.73137 | 0.97152 | 17.1664 | 16.6088 | 4.3395 | 3725.9505
490 | -45.9974 | 9 | 10 | 7.9916 | 5.6509 | -1.129 | 210 | 44.8684 | 210 | 214.7398 | 0.21366 | 12.0604 | 0.71684 | 1.3243 | 0.0061671 | 0.47411 | 207.1645 | 0.49145 | 0.68558 | 0.96224 | 16.7498 | 16.3801 | 3.4998 | 3596.8477
490 | -45.9974 | 10 | 10 | 7.9916 | 5.6509 | -11.129 | 210 | 34.8684 | 210 | 212.8751 | 0.16604 | 9.4274 | 0.76602 | 1.3586 | 0.006382 | 0.47411 | 207.1645 | 0.48718 | 0.63599 | 0.95051 | 16.3149 | 16.0946 | 2.6723 | 3473.0433
Fw | r0 from CG | 수평 | li | S | a | x from CG | y from CG | rix from IC | riy from IC | ri from IC | tan θi | θi | Δmi | Δui | Δui/ri | Δucr | ricr | Δi | pi = | fpi | Ri | Rix | Riy | Riri | e from CG | Hpl, Vpl | 1/2 * Mweb
(MPa) | (mm) | 분할요소 | (mm) | (mm) | (mm) | (mm) | (mm) | (mm) | (mm) | (mm) | from y-axis | (degrees) | (mm) | (mm) |  | (mm) | (mm) | (mm) | Δi/Δmi |  | (kN) | (kN) | (kN) | (kN-mm) | (mm) | (kN) | (kN-mm)
490 | -45.9974 | 11 | 10 | 7.9916 | 5.6509 | -16.129 | 205 | 29.8684 | 205 | 207.1645 | 6.8634 | 81.7104 | 0.40503 | 0.47411 | 0.0022886 | 0.47411 | 207.1645 | 0.47411 | 1.1705 | 0.99725 | 24.7227 | 24.4644 | 3.5644 | 5121.661 | 408.7125 | 363.4407 | 50881.6934
490 | -45.9974 | 12 | 10 | 7.9916 | 5.6509 | -16.129 | 195 | 29.8684 | 195 | 197.2742 | 6.5286 | 81.2916 | 0.40568 | 0.47559 | 0.0024108 | 0.47411 | 207.1645 | 0.45148 | 1.1129 | 0.99995 | 24.776 | 24.4904 | 3.7512 | 4887.6722 |  | 156.6354
490 | -45.9974 | 13 | 10 | 7.9916 | 5.6509 | -16.129 | 185 | 29.8684 | 185 | 187.3956 | 6.1938 | 80.8287 | 0.40641 | 0.47724 | 0.0025467 | 0.47411 | 207.1645 | 0.42887 | 1.0553 | 1.0008 | 24.7824 | 24.4656 | 3.95 | 4644.119 | e from IC
490 | -45.9974 | 14 | 10 | 7.9916 | 5.6509 | -16.129 | 175 | 29.8684 | 175 | 177.5306 | 5.859 | 80.3143 | 0.40722 | 0.47908 | 0.0026986 | 0.47411 | 207.1645 | 0.40629 | 0.99772 | 0.99993 | 24.7419 | 24.3892 | 4.1627 | 4392.4429 | (mm)
490 | -45.9974 | 15 | 10 | 7.9916 | 5.6509 | -16.129 | 165 | 29.8684 | 165 | 167.6816 | 5.5242 | 79.7394 | 0.40813 | 0.48117 | 0.0028695 | 0.47411 | 207.1645 | 0.38375 | 0.94026 | 0.99724 | 24.6538 | 24.2595 | 4.3915 | 4133.9851 | 454.7099
490 | -45.9974 | 16 | 10 | 7.9916 | 5.6509 | -16.129 | 155 | 29.8684 | 155 | 157.8516 | 5.1894 | 79.0928 | 0.40917 | 0.48354 | 0.0030633 | 0.47411 | 207.1645 | 0.36126 | 0.88289 | 0.99272 | 24.5168 | 24.0739 | 4.639 | 3870.0139
490 | -45.9974 | 17 | 10 | 7.9916 | 5.6509 | -16.129 | 145 | 29.8684 | 145 | 148.0443 | 4.8546 | 78.3605 | 0.41036 | 0.48627 | 0.0032846 | 0.47411 | 207.1645 | 0.33881 | 0.82564 | 0.98634 | 24.3289 | 23.8286 | 4.9084 | 3601.7504
490 | -45.9974 | 18 | 10 | 7.9916 | 5.6509 | -16.129 | 135 | 29.8684 | 135 | 138.2647 | 4.5198 | 77.5244 | 0.41174 | 0.48942 | 0.0035398 | 0.47411 | 207.1645 | 0.31643 | 0.76852 | 0.97803 | 24.0871 | 23.5183 | 5.2034 | 3330.3911
490 | -45.9974 | 19 | 10 | 7.9916 | 5.6509 | -16.129 | 125 | 29.8684 | 125 | 128.5189 | 4.185 | 76.5613 | 0.41335 | 0.49313 | 0.003837 | 0.47411 | 207.1645 | 0.29413 | 0.71157 | 0.96768 | 23.7874 | 23.1361 | 5.5283 | 3057.1321
490 | -45.9974 | 20 | 10 | 7.9916 | 5.6509 | -16.129 | 115 | 29.8684 | 115 | 118.8155 | 3.8502 | 75.4405 | 0.41525 | 0.49753 | 0.0041874 | 0.47411 | 207.1645 | 0.27192 | 0.65483 | 0.95518 | 23.4245 | 22.6723 | 5.8886 | 2783.1951
490 | -45.9974 | 21 | 10 | 7.9916 | 5.6509 | -16.129 | 105 | 29.8684 | 105 | 109.1656 | 3.5154 | 74.121 | 0.41754 | 0.50284 | 0.0046062 | 0.47411 | 207.1645 | 0.24983 | 0.59835 | 0.94035 | 22.9913 | 22.114 | 6.2906 | 2509.8571
490 | -45.9974 | 22 | 10 | 7.9916 | 5.6509 | -16.129 | 95 | 29.8684 | 95 | 99.5847 | 3.1806 | 72.5467 | 0.42034 | 0.50937 | 0.0051149 | 0.47411 | 207.1645 | 0.22791 | 0.54219 | 0.92299 | 22.4782 | 21.4434 | 6.7419 | 2238.4893
490 | -45.9974 | 23 | 10 | 7.9916 | 5.6509 | -16.129 | 85 | 29.8684 | 85 | 90.0951 | 2.8458 | 70.6389 | 0.42384 | 0.51757 | 0.0057448 | 0.47411 | 207.1645 | 0.20619 | 0.48647 | 0.90285 | 21.8725 | 20.6356 | 7.2512 | 1970.6082
490 | -45.9974 | 24 | 10 | 7.9916 | 5.6509 | -16.129 | 75 | 29.8684 | 75 | 80.7287 | 2.511 | 68.2853 | 0.42834 | 0.52817 | 0.0065426 | 0.47411 | 207.1645 | 0.18475 | 0.43133 | 0.87961 | 21.1567 | 19.6553 | 7.8276 | 1707.9502
490 | -45.9974 | 25 | 10 | 7.9916 | 5.6509 | -16.129 | 65 | 29.8684 | 65 | 71.534 | 2.1762 | 65.3206 | 0.43428 | 0.54234 | 0.0075816 | 0.47411 | 207.1645 | 0.16371 | 0.37697 | 0.85288 | 20.3062 | 18.4514 | 8.4787 | 1452.5828
490 | -45.9974 | 26 | 10 | 7.9916 | 5.6509 | -16.129 | 55 | 29.8684 | 55 | 62.5869 | 1.8414 | 61.4953 | 0.44249 | 0.56213 | 0.0089816 | 0.47411 | 207.1645 | 0.14324 | 0.3237 | 0.82221 | 19.2865 | 16.9486 | 9.2041 | 1207.0834
490 | -45.9974 | 27 | 10 | 7.9916 | 5.6509 | -16.129 | 45 | 29.8684 | 45 | 54.0104 | 1.5066 | 56.4261 | 0.45443 | 0.59139 | 0.01095 | 0.47411 | 207.1645 | 0.12361 | 0.272 | 0.7871 | 18.049 | 15.038 | 9.9813 | 974.8342
490 | -45.9974 | 28 | 10 | 7.9916 | 5.6509 | -16.129 | 35 | 29.8684 | 35 | 46.0122 | 1.1718 | 49.5232 | 0.47309 | 0.6382 | 0.01387 | 0.47411 | 207.1645 | 0.1053 | 0.22259 | 0.74707 | 16.5286 | 12.5728 | 10.7294 | 760.5183
490 | -45.9974 | 29 | 10 | 7.9916 | 5.6509 | -16.129 | 25 | 29.8684 | 25 | 38.9502 | 0.83701 | 39.9295 | 0.50533 | 0.72195 | 0.018535 | 0.47411 | 207.1645 | 0.089141 | 0.1764 | 0.70179 | 14.6571 | 9.4076 | 11.2396 | 570.8965
490 | -45.9974 | 30 | 10 | 7.9916 | 5.6509 | -16.129 | 15 | 29.8684 | 15 | 33.4233 | 0.5022 | 26.666 | 0.57072 | 0.90095 | 0.026956 | 0.47411 | 207.1645 | 0.076492 | 0.13403 | 0.65049 | 12.4316 | 5.5791 | 11.1093 | 415.5043
490 | -45.9974 | 31 | 10 | 7.9916 | 5.6509 | -16.129 | 5 | 29.8684 | 5 | 30.284 | 0.1674 | 9.5033 | 0.7644 | 1.3586 | 0.044861 | 0.47411 | 207.1645 | 0.069307 | 0.090669 | 0.5823 | 9.9986 | 1.6508 | 9.8614 | 302.7984
[21 empty] | sigma | 570.5447 | 208.8462 | 94964.6798
[21 empty] | фRix | 427.9085 | 156.6346 | 208.8467 | balanced ro = -45.9974

## DB700
Fw | r0 from CG | 수평 | li | S | a | x from CG | y from CG | rix from IC | riy from IC | ri from IC | tan θi | θi | Δmi | Δui | Δui/ri | Δucr | ricr | Δi | pi = | fpi | Ri | Rix | Riy | Riri | CG from vertical
(MPa) | (mm) | 분할요소 | (mm) | (mm) | (mm) | (mm) | (mm) | (mm) | (mm) | (mm) | from x-axis | (degrees) | (mm) | (mm) |  | (mm) | (mm) | (mm) | Δi/Δmi |  | (kN) | (kN) | (kN) | (kN-mm) | (mm)
490 | -147.371 | 1 | 10 | 10 | 7.0711 | 81.1111 | 260 | 228.4822 | 260 | 346.1273 | 0.87878 | 41.3083 | 0.62581 | 0.88618 | 0.0025603 | 0.69754 | 287.8237 | 0.83884 | 1.3404 | 0.97839 | 25.7939 | 19.3756 | 17.0268 | 8927.9781 | 13.8889
490 | -147.371 | 2 | 10 | 10 | 7.0711 | 71.1111 | 260 | 218.4822 | 260 | 339.6093 | 0.84032 | 40.0409 | 0.63179 | 0.90196 | 0.0026559 | 0.69754 | 287.8237 | 0.82304 | 1.3027 | 0.98404 | 25.7353 | 19.7026 | 16.5564 | 8739.9379 | 165.129
490 | -147.371 | 3 | 10 | 10 | 7.0711 | 61.1111 | 260 | 208.4822 | 260 | 333.2639 | 0.80185 | 38.7245 | 0.63825 | 0.91913 | 0.002758 | 0.69754 | 287.8237 | 0.80766 | 1.2654 | 0.9888 | 25.6415 | 20.0045 | 16.0407 | 8545.3705
490 | -147.371 | 4 | 10 | 10 | 7.0711 | 51.1111 | 260 | 198.4822 | 260 | 327.1012 | 0.76339 | 37.3579 | 0.64526 | 0.93785 | 0.0028672 | 0.69754 | 287.8237 | 0.79273 | 1.2285 | 0.99269 | 25.5143 | 20.2803 | 15.4818 | 8345.7522
490 | -147.371 | 5 | 10 | 10 | 7.0711 | 41.1111 | 260 | 188.4822 | 260 | 321.1316 | 0.72493 | 35.9395 | 0.65289 | 0.95835 | 0.0029843 | 0.69754 | 287.8237 | 0.77826 | 1.192 | 0.99578 | 25.3555 | 20.5288 | 14.8819 | 8142.4596
490 | -147.371 | 6 | 10 | 10 | 7.0711 | 31.1111 | 260 | 178.4822 | 260 | 315.3663 | 0.68647 | 34.4684 | 0.6612 | 0.98085 | 0.0031102 | 0.69754 | 287.8237 | 0.76429 | 1.1559 | 0.99811 | 25.1669 | 20.7485 | 14.2432 | 7936.785
490 | -147.371 | 7 | 10 | 10 | 7.0711 | 21.1111 | 260 | 168.4822 | 260 | 309.8165 | 0.64801 | 32.9436 | 0.6703 | 1.0056 | 0.0032459 | 0.69754 | 287.8237 | 0.75084 | 1.1202 | 0.99971 | 24.9501 | 20.9383 | 13.5682 | 7729.9469
490 | -147.371 | 8 | 10 | 10 | 7.0711 | 11.1111 | 260 | 158.4822 | 260 | 304.494 | 0.60955 | 31.3643 | 0.68029 | 1.0331 | 0.0033928 | 0.69754 | 287.8237 | 0.73794 | 1.0847 | 1.0006 | 24.7069 | 21.0966 | 12.8594 | 7523.0982
490 | -147.371 | 9 | 10 | 10 | 7.0711 | 1.1111 | 260 | 148.4822 | 260 | 299.411 | 0.57109 | 29.73 | 0.69131 | 1.0635 | 0.0035521 | 0.69754 | 287.8237 | 0.72562 | 1.0496 | 1.0008 | 24.4391 | 21.2222 | 12.1197 | 7317.3304
490 | -147.371 | 10 | 10 | 10 | 7.0711 | -8.8889 | 260 | 138.4822 | 260 | 294.5799 | 0.53262 | 28.0408 | 0.70352 | 1.0976 | 0.0037259 | 0.69754 | 287.8237 | 0.71391 | 1.0148 | 1.0004 | 24.1485 | 21.3138 | 11.3522 | 7113.6753
Fw | r0 from CG | 수평 | li | S | a | x from CG | y from CG | rix from IC | riy from IC | ri from IC | tan θi | θi | Δmi | Δui | Δui/ri | Δucr | ricr | Δi | pi = | fpi | Ri | Rix | Riy | Riri | e from CG
(MPa) | (mm) | 분할요소 | (mm) | (mm) | (mm) | (mm) | (mm) | (mm) | (mm) | (mm) | from y-axis | (degrees) | (mm) | (mm) |  | (mm) | (mm) | (mm) | Δi/Δmi |  | (kN) | (kN) | (kN) | (kN-mm) | (mm)
490 | -147.371 | 11 | 10 | 10 | 7.0711 | -13.8889 | 255 | 133.4822 | 255 | 287.8237 | 1.9104 | 62.3698 | 0.55127 | 0.69754 | 0.0024235 | 0.69754 | 287.8237 | 0.69754 | 1.2653 | 0.98881 | 29.1273 | 25.8056 | 13.5082 | 8383.5354 | 206.1111
490 | -147.371 | 12 | 10 | 10 | 7.0711 | -13.8889 | 245 | 133.4822 | 245 | 279.0027 | 1.8355 | 61.4173 | 0.55391 | 0.70393 | 0.002523 | 0.69754 | 287.8237 | 0.67616 | 1.2207 | 0.99342 | 29.1492 | 25.5968 | 13.9458 | 8132.7164
490 | -147.371 | 13 | 10 | 10 | 7.0711 | -13.8889 | 235 | 133.4822 | 235 | 270.2637 | 1.7605 | 60.403 | 0.55678 | 0.7109 | 0.0026304 | 0.69754 | 287.8237 | 0.65498 | 1.1764 | 0.99688 | 29.1257 | 25.3255 | 14.3851 | 7871.6337 | e from IC
490 | -147.371 | 14 | 10 | 10 | 7.0711 | -13.8889 | 225 | 133.4822 | 225 | 261.6151 | 1.6856 | 59.3213 | 0.5599 | 0.71853 | 0.0027465 | 0.69754 | 287.8237 | 0.63402 | 1.1324 | 0.99924 | 29.0573 | 24.9905 | 14.8257 | 7601.8375 | (mm)
490 | -147.371 | 15 | 10 | 10 | 7.0711 | -13.8889 | 215 | 133.4822 | 215 | 253.0662 | 1.6107 | 58.166 | 0.56332 | 0.72691 | 0.0028724 | 0.69754 | 287.8237 | 0.6133 | 1.0887 | 1.0005 | 28.9441 | 24.5904 | 15.2669 | 7324.7847 | 353.4822
490 | -147.371 | 16 | 10 | 10 | 7.0711 | -13.8889 | 205 | 133.4822 | 205 | 244.6272 | 1.5358 | 56.9305 | 0.56707 | 0.73616 | 0.0030093 | 0.69754 | 287.8237 | 0.59285 | 1.0455 | 1.0008 | 28.7861 | 24.123 | 15.7073 | 7041.8617
490 | -147.371 | 17 | 10 | 10 | 7.0711 | -13.8889 | 195 | 133.4822 | 195 | 236.3101 | 1.4609 | 55.6074 | 0.57121 | 0.74639 | 0.0031585 | 0.69754 | 287.8237 | 0.5727 | 1.0026 | 1.0001 | 28.5828 | 23.5861 | 16.1453 | 6754.4043
490 | -147.371 | 18 | 10 | 10 | 7.0711 | -13.8889 | 185 | 133.4822 | 185 | 228.1282 | 1.386 | 54.1886 | 0.57578 | 0.75778 | 0.0033217 | 0.69754 | 287.8237 | 0.55287 | 0.9602 | 0.99838 | 28.3337 | 22.9771 | 16.5786 | 6463.7156
490 | -147.371 | 19 | 10 | 10 | 7.0711 | -13.8889 | 175 | 133.4822 | 175 | 220.0965 | 1.311 | 52.6652 | 0.58087 | 0.77052 | 0.0035008 | 0.69754 | 287.8237 | 0.5334 | 0.91828 | 0.99572 | 28.0381 | 22.2932 | 17.0043 | 6171.0808
490 | -147.371 | 20 | 10 | 10 | 7.0711 | -13.8889 | 165 | 133.4822 | 165 | 212.2322 | 1.2361 | 51.0277 | 0.58655 | 0.78483 | 0.003698 | 0.69754 | 287.8237 | 0.51434 | 0.87689 | 0.99214 | 27.6951 | 21.5315 | 17.4186 | 5877.7819
490 | -147.371 | 21 | 10 | 10 | 7.0711 | -13.8889 | 155 | 133.4822 | 155 | 204.5544 | 1.1612 | 49.2658 | 0.59293 | 0.801 | 0.0039158 | 0.69754 | 287.8237 | 0.49574 | 0.83608 | 0.98765 | 27.3038 | 20.6893 | 17.8171 | 5585.1104
490 | -147.371 | 22 | 10 | 10 | 7.0711 | -13.8889 | 145 | 133.4822 | 145 | 197.085 | 1.0863 | 47.3684 | 0.60013 | 0.8194 | 0.0041576 | 0.69754 | 287.8237 | 0.47763 | 0.79589 | 0.98226 | 26.8634 | 19.7641 | 18.1941 | 5294.3793
490 | -147.371 | 23 | 10 | 10 | 7.0711 | -13.8889 | 135 | 133.4822 | 135 | 189.8486 | 1.0114 | 45.3239 | 0.6083 | 0.84047 | 0.004427 | 0.69754 | 287.8237 | 0.4601 | 0.75636 | 0.976 | 26.3733 | 18.7539 | 18.543 | 5006.9334
490 | -147.371 | 24 | 10 | 10 | 7.0711 | -13.8889 | 125 | 133.4822 | 125 | 182.8729 | 0.93645 | 43.1205 | 0.61766 | 0.86479 | 0.0047289 | 0.69754 | 287.8237 | 0.44319 | 0.71754 | 0.96887 | 25.833 | 17.6578 | 18.856 | 4724.158
490 | -147.371 | 25 | 10 | 10 | 7.0711 | -13.8889 | 115 | 133.4822 | 115 | 176.1888 | 0.86154 | 40.7462 | 0.62843 | 0.89309 | 0.0050689 | 0.69754 | 287.8237 | 0.42699 | 0.67945 | 0.96089 | 25.2427 | 16.4762 | 19.1241 | 4447.4842
490 | -147.371 | 26 | 10 | 10 | 7.0711 | -13.8889 | 105 | 133.4822 | 105 | 169.8308 | 0.78662 | 38.1894 | 0.64096 | 0.92635 | 0.0054545 | 0.69754 | 287.8237 | 0.41158 | 0.64214 | 0.95206 | 24.6033 | 15.2113 | 19.3375 | 4178.3909
490 | -147.371 | 27 | 10 | 10 | 7.0711 | -13.8889 | 95 | 133.4822 | 95 | 163.8368 | 0.71171 | 35.4397 | 0.65566 | 0.96585 | 0.0058952 | 0.69754 | 287.8237 | 0.39706 | 0.60558 | 0.94239 | 23.9165 | 13.8679 | 19.4854 | 3918.3983
490 | -147.371 | 28 | 10 | 10 | 7.0711 | -13.8889 | 85 | 133.4822 | 85 | 158.2482 | 0.63679 | 32.4885 | 0.67312 | 1.0134 | 0.0064036 | 0.69754 | 287.8237 | 0.38351 | 0.56976 | 0.93186 | 23.1854 | 12.4536 | 19.5569 | 3669.051
490 | -147.371 | 29 | 10 | 10 | 7.0711 | -13.8889 | 75 | 133.4822 | 75 | 153.1094 | 0.56187 | 29.3304 | 0.69412 | 1.0714 | 0.0069973 | 0.69754 | 287.8237 | 0.37106 | 0.53457 | 0.92042 | 22.4146 | 10.9797 | 19.5412 | 3431.8832
490 | -147.371 | 30 | 10 | 10 | 7.0711 | -13.8889 | 65 | 133.4822 | 65 | 148.4671 | 0.48696 | 25.9641 | 0.71984 | 1.1434 | 0.0077014 | 0.69754 | 287.8237 | 0.35981 | 0.49985 | 0.90798 | 21.6099 | 9.461 | 19.4287 | 3208.3531
490 | -147.371 | 31 | 10 | 10 | 7.0711 | -13.8889 | 55 | 133.4822 | 55 | 144.3693 | 0.41204 | 22.3936 | 0.752 | 1.2349 | 0.0085538 | 0.69754 | 287.8237 | 0.34988 | 0.46526 | 0.89433 | 20.7781 | 7.9158 | 19.2112 | 2999.7259
490 | -147.371 | 32 | 10 | 10 | 7.0711 | -13.8889 | 45 | 133.4822 | 45 | 140.8634 | 0.33712 | 18.6302 | 0.79342 | 1.3545 | 0.0096156 | 0.69754 | 287.8237 | 0.34138 | 0.43026 | 0.87913 | 19.9261 | 6.3656 | 18.882 | 2806.8548
490 | -147.371 | 33 | 10 | 10 | 7.0711 | -13.8889 | 35 | 133.4822 | 35 | 137.9945 | 0.26221 | 14.6926 | 0.84906 | 1.5169 | 0.010992 | 0.69754 | 287.8237 | 0.33443 | 0.39388 | 0.86165 | 19.0568 | 4.8334 | 18.4337 | 2629.7375
490 | -147.371 | 34 | 10 | 10 | 7.0711 | -13.8889 | 25 | 133.4822 | 25 | 135.8031 | 0.18729 | 10.6081 | 0.92884 | 1.7 | 0.012518 | 0.69754 | 287.8237 | 0.32912 | 0.35433 | 0.84045 | 18.1621 | 3.3435 | 17.8517 | 2466.4651
490 | -147.371 | 35 | 10 | 10 | 7.0711 | -13.8889 | 15 | 133.4822 | 15 | 134.3223 | 0.11237 | 6.4117 | 1.0573 | 1.7 | 0.012656 | 0.69754 | 287.8237 | 0.32553 | 0.3079 | 0.8121 | 17.1977 | 1.9205 | 17.0901 | 2310.0318
490 | -147.371 | 36 | 10 | 10 | 7.0711 | -13.8889 | 5 | 133.4822 | 5 | 133.5758 | 0.037458 | 2.1452 | 1.326 | 1.7 | 0.012727 | 0.69754 | 287.8237 | 0.32372 | 0.24414 | 0.76543 | 15.9701 | 0.59779 | 15.9589 | 2133.2168
-46.6207
-466.5303
[21 empty] | sigma | 626.322 | 596.2277 | 210755.8598
[21 empty] | фRix | 469.7415 | 447.1708 | 596.2277 | balanced ro = -147.371046888889

## DB700 (table)
| DB700 |  |  |  | example |  |  |  | DB400 |  |  |  | DB500 |  |  |  | WEAK-DB600-SW |  |  |  | WEAK-DB700-SW
φRn (kN) |  |  | 882.5021 | 894.3416 |  |  | 253.7444 |  |  |  | 87.4086 |  |  |  | 148.7894 |  |  |  | 3865.8669 |  |  |  | 894.3416
φRn (kips) |  |  | 198.3944 | 201.056 |  |  | 57.044 |  |  |  | 19.6502 |  |  |  | 33.4492 |  |  |  | 869.0814 |  |  |  | 201.056
l (mm) |  |  | 520 |  |  |  | 460 |  |  |  | 280 |  |  |  | 360 |  |  |  | 460 |  |  |  | 520
kl (mm) |  |  | 100 |  |  |  | 110 |  |  |  | 100 |  |  |  | 100 |  |  |  | 100 |  |  |  | 100
|  |  | k |  |  |  | k |  |  |  | k |  |  |  | k |  |  |  | k |  |  |  | k
|  | 0.1 | 0.19231 | 0.2 |  | 0.2 | 0.23913 | 0.3 |  | 0.3 | 0.35714 | 0.4 |  | 0.2 | 0.27778 | 0.3 |  | 0.2 | 0.21739 | 0.3 |  | 0.1 | 0.19231 | 0.2
| 0.3 | 1.95 | 2.3285 | 2.36 | 1.8 | 0.57 | 0.61735 | 0.691 | 0.7 | 1.66 | 1.8257 | 1.95 | 1.4 | 0.729 | 0.84878 | 0.883 | 1.8 | 0.57 | 0.59104 | 0.691 | 1 | 0.813 | 0.98562 | 1
a | 0.39637 | 1.6994 | 2.0512 | 2.0805 | 1.8059 | 0.56834 | 0.61555 | 0.68898 | 0.73653 | 1.5942 | 1.7558 | 1.8769 | 1.5381 | 0.66755 | 0.77713 | 0.80844 | 0.0065217 | 1.0722 | 1.1119 | 1.3008 | 0.39637 | 1.2023 | 1.4474 | 1.4678
| 0.4 | 1.69 | 2.0408 | 2.07 | 2 | 0.514 | 0.55665 | 0.623 | 0.8 | 1.48 | 1.6343 | 1.75 | 1.6 | 0.64 | 0.745 | 0.775 | 2 | 0.514 | 0.53296 | 0.623 | 1.2 | 0.684 | 0.83262 | 0.845
C |  |  | 2.0512 |  |  |  | 0.61555 |  |  |  | 1.7558 |  |  |  | 0.77713 |  |  |  | 1.1119 |  |  |  | 1.4474
C1 for FEXX = 490 |  |  | 1 |  |  |  | 1 |  |  |  | 1 |  |  |  | 1 |  |  |  | 1 |  |  |  | 1
l (inch) |  |  | 20.4724 |  |  |  | 18.1102 |  |  |  | 11.0236 |  |  |  | 14.1732 |  |  |  | 18.1102 |  |  |  | 20.4724
D (1/16 incl) |  |  | 6.2992 | 6.3837 |  |  | 6.8228 |  |  |  | 1.3537 |  |  |  | 4.0491 |  |  |  | 57.5436 |  |  |  | 9.0469
W (mm) |  |  | 10 | 10.1342 |  |  | 10.8312 |  |  |  | 2.1489 |  |  |  | 6.428 |  |  |  | 91.3504 |  |  |  | 14.3619
1.342%
| DB800 |  |  |  | DB900 |  |  |  | DB588 | [7 empty] | CW-1 |  |  |  | CW-2
φRn (kN) |  |  | 594.9234 |  |  |  | 760.9974 |  |  |  | 313.2693 | [7 empty] | 1067.9995 |  |  |  | 280.238
φRn (kips) |  |  | 133.7441 |  |  |  | 171.079 |  |  |  | 70.4257 | [7 empty] | 240 |  |  |  | 63
l (mm) |  |  | 620 |  |  |  | 720 |  |  |  | 420 | [7 empty] | 860 |  |  |  | 560
kl (mm) |  |  | 100 |  |  |  | 100 |  |  |  | 100 | [7 empty] | 100 |  |  |  | 100
|  |  | k |  |  |  | k |  |  |  | k | [7 empty] | k |  |  |  | k
|  | 0.1 | 0.16129 | 0.2 |  | 0.1 | 0.13889 | 0.2 |  | 0.2 | 0.2381 | 0.3 | [5 empty] | 0.1 | 0.11628 | 0.2 |  | 0.1 | 0.17857 | 0.2
| 1 | 0.813 | 0.92761 | 1 | 1 | 0.813 | 0.88572 | 1 | 0.9 | 1.11 | 1.1976 | 1.34 |  |  |  |  | 1.2 | 0.684 | 0.71021 | 0.845 | 2 | 0.415 | 0.49279 | 0.514
a | 1.034 | 0.79105 | 0.90295 | 0.97363 | 1.1191 | 0.73618 | 0.80288 | 0.90769 | 0.97313 | 1.0296 | 1.1116 | 1.2449 |  |  |  |  | 1.2714 | 0.6501 | 0.67509 | 0.80361 | 2.0237 | 0.41062 | 0.48756 | 0.50855
| 1.2 | 0.684 | 0.78268 | 0.845 | 1.2 | 0.684 | 0.74661 | 0.845 | 1 | 1 | 1.08 | 1.21 |  |  |  |  | 1.4 | 0.589 | 0.61179 | 0.729 | 2.2 | 0.378 | 0.44871 | 0.468
C |  |  | 0.90295 |  |  |  | 0.80288 |  |  |  | 1.1116 | [7 empty] | 0.67509 |  |  |  | 0.48756
C1 for FEXX = 490 |  |  | 1 |  |  |  | 1 |  |  |  | 1 | [5 empty] | 1.2714 |  | 1 |  |  |  | 1
l (inch) |  |  | 24.4094 |  |  |  | 28.3465 |  |  |  | 16.5354 | [7 empty] | 33.8583 |  |  |  | 22.0472
D (1/16 incl) |  |  | 8.0908 |  |  |  | 10.0228 |  |  |  | 5.1086 | [5 empty] | 1.1489 |  | 13.9998 |  |  |  | 7.8144
W (mm) |  |  | 12.8441 |  |  |  | 15.9112 |  |  |  | 8.1099 | [7 empty] | 22.2248 |  |  |  | 12.4053

## DB800
Fw | r0 from CG | 수평 | li | S | a | x from CG | y from CG | rix from IC | riy from IC | ri from IC | tan θi | θi | Δmi | Δui | Δui/ri | Δucr | ricr | Δi | pi = | fpi | Ri | Rix | Riy | Riri | CG from vertical
(MPa) | (mm) | 분할요소 | (mm) | (mm) | (mm) | (mm) | (mm) | (mm) | (mm) | (mm) | from x-axis | (degrees) | (mm) | (mm) |  | (mm) | (mm) | (mm) | Δi/Δmi |  | (kN) | (kN) | (kN) | (kN-mm) | (mm)
490 | -52.7227 | 1 | 10 | 12.6908 | 8.9737 | 82.8049 | 310 | 135.5276 | 310 | 338.3308 | 0.43719 | 23.6143 | 0.93955 | 1.5249 | 0.0045071 | 0.7489 | 307.6808 | 0.8235 | 0.87649 | 0.9921 | 29.4924 | 27.0228 | 11.814 | 9978.1872 | 12.1951
490 | -52.7227 | 2 | 10 | 12.6908 | 8.9737 | 72.8049 | 310 | 125.5276 | 310 | 334.4506 | 0.40493 | 22.0444 | 0.95876 | 1.5799 | 0.0047237 | 0.7489 | 307.6808 | 0.81406 | 0.84908 | 0.98919 | 29.0978 | 26.9706 | 10.9211 | 9731.7915 | 191.7105
490 | -52.7227 | 3 | 10 | 12.6908 | 8.9737 | 62.8049 | 310 | 115.5276 | 310 | 330.8272 | 0.37267 | 20.4389 | 0.9802 | 1.6416 | 0.004962 | 0.7489 | 307.6808 | 0.80524 | 0.82151 | 0.98581 | 28.6919 | 26.8856 | 10.0195 | 9492.0652
490 | -52.7227 | 4 | 10 | 12.6908 | 8.9737 | 52.8049 | 310 | 105.5276 | 310 | 327.4692 | 0.34041 | 18.7992 | 1.0043 | 1.7113 | 0.0052259 | 0.7489 | 307.6808 | 0.79707 | 0.79366 | 0.98194 | 28.2757 | 26.7673 | 9.1119 | 9259.4337
490 | -52.7227 | 5 | 10 | 12.6908 | 8.9737 | 42.8049 | 310 | 95.5276 | 310 | 324.3848 | 0.30815 | 17.1269 | 1.0316 | 1.7908 | 0.0055205 | 0.7489 | 307.6808 | 0.78956 | 0.76538 | 0.97751 | 27.8502 | 26.6152 | 8.2016 | 9034.1897
490 | -52.7227 | 6 | 10 | 12.6908 | 8.9737 | 32.8049 | 310 | 85.5276 | 310 | 321.582 | 0.2759 | 15.4239 | 1.0628 | 1.8821 | 0.0058525 | 0.7489 | 307.6808 | 0.78274 | 0.73646 | 0.97247 | 27.4159 | 26.4285 | 7.2915 | 8816.4442
490 | -52.7227 | 7 | 10 | 12.6908 | 8.9737 | 22.8049 | 310 | 75.5276 | 310 | 319.068 | 0.24364 | 13.6926 | 1.099 | 1.988 | 0.0062307 | 0.7489 | 307.6808 | 0.77662 | 0.70664 | 0.96669 | 26.9725 | 26.2059 | 6.3847 | 8606.0509
490 | -52.7227 | 8 | 10 | 12.6908 | 8.9737 | 12.8049 | 310 | 65.5276 | 310 | 316.8499 | 0.21138 | 11.9354 | 1.1416 | 2.1125 | 0.0066673 | 0.7489 | 307.6808 | 0.77122 | 0.67556 | 0.96001 | 26.5188 | 25.9455 | 5.4843 | 8402.4841
490 | -52.7227 | 9 | 10 | 12.6908 | 8.9737 | 2.8049 | 310 | 55.5276 | 310 | 314.9338 | 0.17912 | 10.1552 | 1.1926 | 2.1574 | 0.0068504 | 0.7489 | 307.6808 | 0.76655 | 0.64274 | 0.95221 | 26.0519 | 25.6438 | 4.5933 | 8204.6289
490 | -52.7227 | 10 | 10 | 12.6908 | 8.9737 | -7.1951 | 310 | 45.5276 | 310 | 313.3253 | 0.14686 | 8.3549 | 1.2554 | 2.1574 | 0.0068856 | 0.7489 | 307.6808 | 0.76264 | 0.60748 | 0.94292 | 25.5658 | 25.2944 | 3.7148 | 8010.3987
Fw | r0 from CG | 수평 | li | S | a | x from CG | y from CG | rix from IC | riy from IC | ri from IC | tan θi | θi | Δmi | Δui | Δui/ri | Δucr | ricr | Δi | pi = | fpi | Ri | Rix | Riy | Riri | e from CG | Hpl, Vpl | 1/2 * Mweb
(MPa) | (mm) | 분할요소 | (mm) | (mm) | (mm) | (mm) | (mm) | (mm) | (mm) | (mm) | from y-axis | (degrees) | (mm) | (mm) |  | (mm) | (mm) | (mm) | Δi/Δmi |  | (kN) | (kN) | (kN) | (kN-mm) | (mm) | (kN) | (kN-mm)
490 | -52.7227 | 11 | 10 | 12.6908 | 8.9737 | -12.1951 | 305 | 40.5276 | 305 | 307.6808 | 7.5257 | 82.431 | 0.64144 | 0.7489 | 0.002434 | 0.7489 | 307.6808 | 0.7489 | 1.1675 | 0.99744 | 39.3012 | 38.9588 | 5.1767 | 12092.2298 | 641.0987 | 796.3748 | 164584.1267
490 | -52.7227 | 12 | 10 | 12.6908 | 8.9737 | -12.1951 | 295 | 40.5276 | 295 | 297.7709 | 7.279 | 82.1776 | 0.64205 | 0.7503 | 0.0025197 | 0.7489 | 307.6808 | 0.72478 | 1.1288 | 0.99938 | 39.3661 | 38.9998 | 5.3579 | 11722.0771 |  | 297.4624
490 | -52.7227 | 13 | 10 | 12.6908 | 8.9737 | -12.1951 | 285 | 40.5276 | 285 | 287.8671 | 7.0322 | 81.9067 | 0.64272 | 0.7518 | 0.0026116 | 0.7489 | 307.6808 | 0.70067 | 1.0902 | 1.0005 | 39.3976 | 39.0052 | 5.5466 | 11341.271 | e from IC
490 | -52.7227 | 14 | 10 | 12.6908 | 8.9737 | -12.1951 | 275 | 40.5276 | 275 | 277.9703 | 6.7855 | 81.6165 | 0.64343 | 0.75342 | 0.0027104 | 0.7489 | 307.6808 | 0.67658 | 1.0515 | 1.0008 | 39.3958 | 38.9749 | 5.7438 | 10950.8741 | (mm)
490 | -52.7227 | 15 | 10 | 12.6908 | 8.9737 | -12.1951 | 265 | 40.5276 | 265 | 268.0811 | 6.5388 | 81.3049 | 0.6442 | 0.75517 | 0.0028169 | 0.7489 | 307.6808 | 0.65251 | 1.0129 | 1.0003 | 39.3608 | 38.9084 | 5.9504 | 10551.8915 | 693.8214
490 | -52.7227 | 16 | 10 | 12.6908 | 8.9737 | -12.1951 | 255 | 40.5276 | 255 | 258.2005 | 6.292 | 80.9694 | 0.64503 | 0.75706 | 0.0029321 | 0.7489 | 307.6808 | 0.62846 | 0.97432 | 0.99905 | 39.2923 | 38.8052 | 6.1674 | 10145.281
490 | -52.7227 | 17 | 10 | 12.6908 | 8.9737 | -12.1951 | 245 | 40.5276 | 245 | 248.3294 | 6.0453 | 80.6073 | 0.64593 | 0.75911 | 0.0030569 | 0.7489 | 307.6808 | 0.60444 | 0.93576 | 0.99695 | 39.1897 | 38.6643 | 6.3958 | 9731.9618
490 | -52.7227 | 18 | 10 | 12.6908 | 8.9737 | -12.1951 | 235 | 40.5276 | 235 | 238.469 | 5.7985 | 80.2151 | 0.64692 | 0.76136 | 0.0031927 | 0.7489 | 307.6808 | 0.58044 | 0.89724 | 0.99402 | 39.0525 | 38.4844 | 6.6369 | 9312.8231
490 | -52.7227 | 19 | 10 | 12.6908 | 8.9737 | -12.1951 | 225 | 40.5276 | 225 | 228.6208 | 5.5518 | 79.7892 | 0.64799 | 0.76381 | 0.003341 | 0.7489 | 307.6808 | 0.55647 | 0.85875 | 0.99027 | 38.8798 | 38.264 | 6.8922 | 8888.7313
490 | -52.7227 | 20 | 10 | 12.6908 | 8.9737 | -12.1951 | 215 | 40.5276 | 215 | 218.7864 | 5.305 | 79.325 | 0.64918 | 0.76651 | 0.0035035 | 0.7489 | 307.6808 | 0.53253 | 0.82032 | 0.98565 | 38.6703 | 38.0011 | 7.1632 | 8460.5377
490 | -52.7227 | 21 | 10 | 12.6908 | 8.9737 | -12.1951 | 205 | 40.5276 | 205 | 208.9677 | 5.0583 | 78.8171 | 0.65048 | 0.76949 | 0.0036823 | 0.7489 | 307.6808 | 0.50863 | 0.78193 | 0.98016 | 38.4226 | 37.6931 | 7.4518 | 8029.0855
490 | -52.7227 | 22 | 10 | 12.6908 | 8.9737 | -12.1951 | 195 | 40.5276 | 195 | 199.167 | 4.8115 | 78.2591 | 0.65192 | 0.7728 | 0.0038802 | 0.7489 | 307.6808 | 0.48478 | 0.74361 | 0.97377 | 38.1349 | 37.3371 | 7.7599 | 7595.2174
490 | -52.7227 | 23 | 10 | 12.6908 | 8.9737 | -12.1951 | 185 | 40.5276 | 185 | 189.3871 | 4.5648 | 77.6435 | 0.65353 | 0.77649 | 0.0041 | 0.7489 | 307.6808 | 0.46097 | 0.70536 | 0.96643 | 37.805 | 36.9293 | 8.09 | 7159.7835
490 | -52.7227 | 24 | 10 | 12.6908 | 8.9737 | -12.1951 | 175 | 40.5276 | 175 | 179.6315 | 4.318 | 76.961 | 0.65533 | 0.78064 | 0.0043458 | 0.7489 | 307.6808 | 0.43723 | 0.66718 | 0.9581 | 37.4302 | 36.4652 | 8.4448 | 6723.6499
490 | -52.7227 | 25 | 10 | 12.6908 | 8.9737 | -12.1951 | 165 | 40.5276 | 165 | 169.9043 | 4.0713 | 76.2001 | 0.65737 | 0.78533 | 0.0046222 | 0.7489 | 307.6808 | 0.41355 | 0.6291 | 0.94873 | 37.0073 | 35.9391 | 8.8274 | 6287.7081
490 | -52.7227 | 26 | 10 | 12.6908 | 8.9737 | -12.1951 | 155 | 40.5276 | 155 | 160.2108 | 3.8246 | 75.347 | 0.65968 | 0.79067 | 0.0049352 | 0.7489 | 307.6808 | 0.38996 | 0.59113 | 0.93827 | 36.5324 | 35.3442 | 9.2414 | 5852.8868
490 | -52.7227 | 27 | 10 | 12.6908 | 8.9737 | -12.1951 | 145 | 40.5276 | 145 | 150.5572 | 3.5778 | 74.3843 | 0.66233 | 0.79681 | 0.0052924 | 0.7489 | 307.6808 | 0.36646 | 0.55329 | 0.92665 | 36.0007 | 34.6719 | 9.6908 | 5420.1651
490 | -52.7227 | 28 | 10 | 12.6908 | 8.9737 | -12.1951 | 135 | 40.5276 | 135 | 140.9521 | 3.3311 | 73.29 | 0.66539 | 0.80394 | 0.0057037 | 0.7489 | 307.6808 | 0.34308 | 0.51561 | 0.91377 | 35.4063 | 33.9112 | 10.1803 | 4990.5902
490 | -52.7227 | 29 | 10 | 12.6908 | 8.9737 | -12.1951 | 125 | 40.5276 | 125 | 131.4058 | 3.0843 | 72.0362 | 0.66898 | 0.81232 | 0.0061817 | 0.7489 | 307.6808 | 0.31984 | 0.47811 | 0.89955 | 34.742 | 33.0484 | 10.715 | 4565.2981
490 | -52.7227 | 30 | 10 | 12.6908 | 8.9737 | -12.1951 | 115 | 40.5276 | 115 | 121.9323 | 2.8376 | 70.5868 | 0.67322 | 0.82227 | 0.0067437 | 0.7489 | 307.6808 | 0.29679 | 0.44084 | 0.88388 | 33.9987 | 32.0658 | 11.3004 | 4145.5428
490 | -52.7227 | 31 | 10 | 12.6908 | 8.9737 | -12.1951 | 105 | 40.5276 | 105 | 112.5499 | 2.5908 | 68.8946 | 0.67832 | 0.8343 | 0.0074127 | 0.7489 | 307.6808 | 0.27395 | 0.40386 | 0.86663 | 33.1651 | 30.9404 | 11.9423 | 3732.7339
490 | -52.7227 | 32 | 10 | 12.6908 | 8.9737 | -12.1951 | 95 | 40.5276 | 95 | 103.2835 | 2.3441 | 66.8966 | 0.68456 | 0.8491 | 0.008221 | 0.7489 | 307.6808 | 0.25139 | 0.36724 | 0.84764 | 32.2267 | 29.6421 | 12.6455 | 3328.4892
490 | -52.7227 | 33 | 10 | 12.6908 | 8.9737 | -12.1951 | 85 | 40.5276 | 85 | 94.1673 | 2.0973 | 64.5084 | 0.69233 | 0.86768 | 0.0092143 | 0.7489 | 307.6808 | 0.2292 | 0.33106 | 0.82675 | 31.1648 | 28.1309 | 13.4127 | 2934.7091
490 | -52.7227 | 34 | 10 | 12.6908 | 8.9737 | -12.1951 | 75 | 40.5276 | 75 | 85.2495 | 1.8506 | 61.6146 | 0.70226 | 0.89164 | 0.010459 | 0.7489 | 307.6808 | 0.2075 | 0.29547 | 0.80378 | 29.9554 | 26.3539 | 14.2408 | 2553.6837
490 | -52.7227 | 35 | 10 | 12.6908 | 8.9737 | -12.1951 | 65 | 40.5276 | 65 | 76.5995 | 1.6038 | 58.0564 | 0.71531 | 0.92353 | 0.012057 | 0.7489 | 307.6808 | 0.18644 | 0.26065 | 0.77853 | 28.5674 | 24.2414 | 15.1146 | 2188.2503
490 | -52.7227 | 36 | 10 | 12.6908 | 8.9737 | -12.1951 | 55 | 40.5276 | 55 | 68.319 | 1.3571 | 53.6148 | 0.73312 | 0.96769 | 0.014164 | 0.7489 | 307.6808 | 0.16629 | 0.22683 | 0.7508 | 26.9621 | 21.7058 | 15.9942 | 1842.0253
490 | -52.7227 | 37 | 10 | 12.6908 | 8.9737 | -12.1951 | 45 | 40.5276 | 45 | 60.5598 | 1.1104 | 47.9934 | 0.75855 | 1.032 | 0.017042 | 0.7489 | 307.6808 | 0.1474 | 0.19432 | 0.72045 | 25.0948 | 18.6472 | 16.7939 | 1519.7379
490 | -52.7227 | 38 | 10 | 12.6908 | 8.9737 | -12.1951 | 35 | 40.5276 | 35 | 53.5489 | 0.86361 | 40.8142 | 0.79712 | 1.1323 | 0.021146 | 0.7489 | 307.6808 | 0.13034 | 0.16351 | 0.68736 | 22.9259 | 14.9845 | 17.3511 | 1227.6549
490 | -52.7227 | 39 | 10 | 12.6908 | 8.9737 | -12.1951 | 25 | 40.5276 | 25 | 47.6181 | 0.61686 | 31.6689 | 0.86084 | 1.3042 | 0.027388 | 0.7489 | 307.6808 | 0.1159 | 0.13464 | 0.65132 | 20.4519 | 10.7375 | 17.4065 | 973.882
490 | -52.7227 | 40 | 10 | 12.6908 | 8.9737 | -12.1951 | 15 | 40.5276 | 15 | 43.2144 | 0.37012 | 20.3104 | 0.982 | 1.6468 | 0.038107 | 0.7489 | 307.6808 | 0.10518 | 0.10711 | 0.61065 | 17.758 | 6.1639 | 16.6539 | 767.4019
490 | -52.7227 | 41 | 10 | 12.6908 | 8.9737 | -12.1951 | 5 | 40.5276 | 5 | 40.8348 | 0.12337 | 7.0332 | 1.3115 | 2.1574 | 0.052833 | 0.7489 | 307.6808 | 0.099393 | 0.075786 | 0.55302 | 14.9027 | 1.8248 | 14.7906 | 608.5501
[21 empty] | sigma | 1217.6232 | 396.6156 | 275180.3984
[21 empty] | фRix | 913.2174 | 297.4617 | 396.6156 | balanced ro = -52.7227

## DB900
Fw | r0 from CG | 수평 | li | S | a | x from CG | y from CG | rix from IC | riy from IC | ri from IC | tan θi | θi | Δmi | Δui | Δui/ri | Δucr | ricr | Δi | pi = | fpi | Ri | Rix | Riy | Riri | CG from vertical
(MPa) | (mm) | 분할요소 | (mm) | (mm) | (mm) | (mm) | (mm) | (mm) | (mm) | (mm) | from x-axis | (degrees) | (mm) | (mm) |  | (mm) | (mm) | (mm) | Δi/Δmi |  | (kN) | (kN) | (kN) | (kN-mm) | (mm)
490 | -52.7145 | 1 | 10 | 15.7967 | 11.17 | 84.1304 | 360 | 136.8449 | 360 | 385.1318 | 0.38012 | 20.813 | 1.2137 | 2.0248 | 0.0052573 | 0.92643 | 357.4577 | 0.99816 | 0.82244 | 0.98593 | 35.8065 | 33.47 | 12.7228 | 13790.2392 | 10.8696
490 | -52.7145 | 2 | 10 | 15.7967 | 11.17 | 74.1304 | 360 | 126.8449 | 360 | 381.6931 | 0.35235 | 19.4098 | 1.2386 | 2.0967 | 0.0054933 | 0.92643 | 357.4577 | 0.98925 | 0.79871 | 0.98267 | 35.3619 | 33.3521 | 11.7515 | 13497.3756 | 217.9163
490 | -52.7145 | 3 | 10 | 15.7967 | 11.17 | 64.1304 | 360 | 116.8449 | 360 | 378.4874 | 0.32457 | 17.9818 | 1.2662 | 2.1771 | 0.005752 | 0.92643 | 357.4577 | 0.98094 | 0.7747 | 0.97903 | 34.9084 | 33.2033 | 10.7768 | 13212.3849
490 | -52.7145 | 4 | 10 | 15.7967 | 11.17 | 54.1304 | 360 | 106.8449 | 360 | 375.5208 | 0.29679 | 16.5304 | 1.2971 | 2.2672 | 0.0060376 | 0.92643 | 357.4577 | 0.97325 | 0.7503 | 0.97495 | 34.4467 | 33.023 | 9.8009 | 12935.4451
490 | -52.7145 | 5 | 10 | 15.7967 | 11.17 | 44.1304 | 360 | 96.8449 | 360 | 372.7988 | 0.26901 | 15.0569 | 1.332 | 2.3691 | 0.006355 | 0.92643 | 357.4577 | 0.96619 | 0.72537 | 0.97039 | 33.9769 | 32.8105 | 8.8265 | 12666.5653
490 | -52.7145 | 6 | 10 | 15.7967 | 11.17 | 34.1304 | 360 | 86.8449 | 360 | 370.3269 | 0.24124 | 13.5627 | 1.3717 | 2.4852 | 0.0067109 | 0.92643 | 357.4577 | 0.95979 | 0.69973 | 0.96526 | 33.4988 | 32.5647 | 7.8558 | 12405.5232
490 | -52.7145 | 7 | 10 | 15.7967 | 11.17 | 24.1304 | 360 | 76.8449 | 360 | 368.1102 | 0.21346 | 12.0494 | 1.4173 | 2.6188 | 0.0071141 | 0.92643 | 357.4577 | 0.95404 | 0.67314 | 0.95947 | 33.0112 | 32.2839 | 6.8913 | 12151.7701
490 | -52.7145 | 8 | 10 | 15.7967 | 11.17 | 14.1304 | 360 | 66.8449 | 360 | 366.1533 | 0.18568 | 10.5189 | 1.4706 | 2.6854 | 0.0073342 | 0.92643 | 357.4577 | 0.94897 | 0.6453 | 0.95285 | 32.5117 | 31.9654 | 5.9353 | 11904.2783
490 | -52.7145 | 9 | 10 | 15.7967 | 11.17 | 4.1304 | 360 | 56.8449 | 360 | 364.4603 | 0.1579 | 8.9731 | 1.5339 | 2.6854 | 0.0073683 | 0.92643 | 357.4577 | 0.94458 | 0.61579 | 0.9452 | 31.996 | 31.6045 | 4.9904 | 11661.2854
490 | -52.7145 | 10 | 10 | 15.7967 | 11.17 | -5.8696 | 360 | 46.8449 | 360 | 363.0351 | 0.13012 | 7.4139 | 1.611 | 2.6854 | 0.0073972 | 0.92643 | 357.4577 | 0.94089 | 0.58403 | 0.93618 | 31.4566 | 31.1936 | 4.0591 | 11419.8358
Fw | r0 from CG | 수평 | li | S | a | x from CG | y from CG | rix from IC | riy from IC | ri from IC | tan θi | θi | Δmi | Δui | Δui/ri | Δucr | ricr | Δi | pi = | fpi | Ri | Rix | Riy | Riri | e from CG | Hpl, Vpl | 1/2 * Mweb
(MPa) | (mm) | 분할요소 | (mm) | (mm) | (mm) | (mm) | (mm) | (mm) | (mm) | (mm) | from y-axis | (degrees) | (mm) | (mm) |  | (mm) | (mm) | (mm) | Δi/Δmi |  | (kN) | (kN) | (kN) | (kN-mm) | (mm) | (kN) | (kN-mm)
490 | -52.7145 | 11 | 10 | 15.7967 | 11.17 | -10.8696 | 355 | 41.8449 | 355 | 357.4577 | 8.4837 | 83.2774 | 0.79588 | 0.92643 | 0.0025917 | 0.92643 | 357.4577 | 0.92643 | 1.164 | 0.99765 | 48.9751 | 48.6384 | 5.7332 | 17506.5404 | 805.7579 | 1136.1506 | 272676.1429
490 | -52.7145 | 12 | 10 | 15.7967 | 11.17 | -10.8696 | 345 | 41.8449 | 345 | 347.5284 | 8.2447 | 83.0844 | 0.79646 | 0.92774 | 0.0026695 | 0.92643 | 357.4577 | 0.9007 | 1.1309 | 0.9993 | 49.0464 | 48.6896 | 5.9055 | 17045.0162 |  | 380.4991
490 | -52.7145 | 13 | 10 | 15.7967 | 11.17 | -10.8696 | 335 | 41.8449 | 335 | 337.6033 | 8.0057 | 82.88 | 0.79707 | 0.92912 | 0.0027521 | 0.92643 | 357.4577 | 0.87498 | 1.0977 | 1.0004 | 49.0873 | 48.7088 | 6.0842 | 16572.0469 | e from IC
490 | -52.7145 | 14 | 10 | 15.7967 | 11.17 | -10.8696 | 325 | 41.8449 | 325 | 327.6828 | 7.7668 | 82.6633 | 0.79772 | 0.9306 | 0.0028399 | 0.92643 | 357.4577 | 0.84927 | 1.0646 | 1.0008 | 49.0981 | 48.6961 | 6.2698 | 16088.6058 | (mm)
490 | -52.7145 | 15 | 10 | 15.7967 | 11.17 | -10.8696 | 315 | 41.8449 | 315 | 317.7672 | 7.5278 | 82.4331 | 0.79842 | 0.93217 | 0.0029335 | 0.92643 | 357.4577 | 0.82357 | 1.0315 | 1.0007 | 49.0788 | 48.6514 | 6.4629 | 15595.6195 | 858.4724
490 | -52.7145 | 16 | 10 | 15.7967 | 11.17 | -10.8696 | 305 | 41.8449 | 305 | 307.8571 | 7.2888 | 82.188 | 0.79916 | 0.93386 | 0.0030334 | 0.92643 | 357.4577 | 0.79788 | 0.9984 | 0.99995 | 49.0292 | 48.5741 | 6.6642 | 15093.9746
490 | -52.7145 | 17 | 10 | 15.7967 | 11.17 | -10.8696 | 295 | 41.8449 | 295 | 297.953 | 7.0498 | 81.9266 | 0.79996 | 0.93566 | 0.0031403 | 0.92643 | 357.4577 | 0.77221 | 0.96532 | 0.99863 | 48.9491 | 48.4639 | 6.8745 | 14584.5243
490 | -52.7145 | 18 | 10 | 15.7967 | 11.17 | -10.8696 | 285 | 41.8449 | 285 | 288.0555 | 6.8109 | 81.6473 | 0.80081 | 0.9376 | 0.0032549 | 0.92643 | 357.4577 | 0.74656 | 0.93226 | 0.99672 | 48.8381 | 48.3201 | 7.0946 | 14068.0934
490 | -52.7145 | 19 | 10 | 15.7967 | 11.17 | -10.8696 | 275 | 41.8449 | 275 | 278.1654 | 6.5719 | 81.348 | 0.80173 | 0.93968 | 0.0033782 | 0.92643 | 357.4577 | 0.72093 | 0.89922 | 0.9942 | 48.6958 | 48.1416 | 7.3254 | 13545.4845
490 | -52.7145 | 20 | 10 | 15.7967 | 11.17 | -10.8696 | 265 | 41.8449 | 265 | 268.2834 | 6.3329 | 81.0268 | 0.80272 | 0.94194 | 0.003511 | 0.92643 | 357.4577 | 0.69532 | 0.8662 | 0.99106 | 48.5214 | 47.9275 | 7.568 | 13017.4819
490 | -52.7145 | 21 | 10 | 15.7967 | 11.17 | -10.8696 | 255 | 41.8449 | 255 | 258.4105 | 6.0939 | 80.6809 | 0.80379 | 0.94438 | 0.0036546 | 0.92643 | 357.4577 | 0.66973 | 0.83321 | 0.9873 | 48.314 | 47.6764 | 7.8236 | 12484.8574
490 | -52.7145 | 22 | 10 | 15.7967 | 11.17 | -10.8696 | 245 | 41.8449 | 245 | 248.5478 | 5.8549 | 80.3077 | 0.80496 | 0.94703 | 0.0038103 | 0.92643 | 357.4577 | 0.64417 | 0.80025 | 0.9829 | 48.0727 | 47.3866 | 8.0934 | 11948.3744
490 | -52.7145 | 23 | 10 | 15.7967 | 11.17 | -10.8696 | 235 | 41.8449 | 235 | 238.6965 | 5.616 | 79.9035 | 0.80623 | 0.94993 | 0.0039796 | 0.92643 | 357.4577 | 0.61864 | 0.76733 | 0.97784 | 47.7962 | 47.0561 | 8.379 | 11408.7929
490 | -52.7145 | 24 | 10 | 15.7967 | 11.17 | -10.8696 | 225 | 41.8449 | 225 | 228.858 | 5.377 | 79.4646 | 0.80761 | 0.95309 | 0.0041646 | 0.92643 | 357.4577 | 0.59314 | 0.73443 | 0.97209 | 47.483 | 46.6826 | 8.6819 | 10866.8745
490 | -52.7145 | 25 | 10 | 15.7967 | 11.17 | -10.8696 | 215 | 41.8449 | 215 | 219.0342 | 5.138 | 78.9863 | 0.80914 | 0.95658 | 0.0043672 | 0.92643 | 357.4577 | 0.56768 | 0.70159 | 0.96565 | 47.1314 | 46.2633 | 9.0041 | 10323.3875
490 | -52.7145 | 26 | 10 | 15.7967 | 11.17 | -10.8696 | 205 | 41.8449 | 205 | 209.2271 | 4.899 | 78.4632 | 0.81082 | 0.96042 | 0.0045903 | 0.92643 | 357.4577 | 0.54226 | 0.66878 | 0.95847 | 46.7392 | 45.7949 | 9.3477 | 9779.1124
490 | -52.7145 | 27 | 10 | 15.7967 | 11.17 | -10.8696 | 195 | 41.8449 | 195 | 199.4392 | 4.6601 | 77.8886 | 0.81268 | 0.96469 | 0.004837 | 0.92643 | 357.4577 | 0.51689 | 0.63604 | 0.95052 | 46.3041 | 45.2734 | 9.7152 | 9234.8487
490 | -52.7145 | 28 | 10 | 15.7967 | 11.17 | -10.8696 | 185 | 41.8449 | 185 | 189.6734 | 4.4211 | 77.2548 | 0.81475 | 0.96946 | 0.0051112 | 0.92643 | 357.4577 | 0.49158 | 0.60335 | 0.94177 | 45.8231 | 44.694 | 10.1093 | 8691.4216
490 | -52.7145 | 29 | 10 | 15.7967 | 11.17 | -10.8696 | 175 | 41.8449 | 175 | 179.9333 | 4.1821 | 76.5523 | 0.81708 | 0.97482 | 0.0054177 | 0.92643 | 357.4577 | 0.46634 | 0.57074 | 0.93216 | 45.2928 | 44.051 | 10.5332 | 8149.6905
490 | -52.7145 | 30 | 10 | 15.7967 | 11.17 | -10.8696 | 165 | 41.8449 | 165 | 170.2234 | 3.9431 | 75.7695 | 0.8197 | 0.98087 | 0.0057623 | 0.92643 | 357.4577 | 0.44117 | 0.53821 | 0.92166 | 44.7092 | 43.3373 | 10.9906 | 7610.5593
490 | -52.7145 | 31 | 10 | 15.7967 | 11.17 | -10.8696 | 155 | 41.8449 | 155 | 160.5491 | 3.7042 | 74.8922 | 0.82268 | 0.98777 | 0.0061525 | 0.92643 | 357.4577 | 0.4161 | 0.50579 | 0.91019 | 44.0675 | 42.5444 | 11.4856 | 7074.9881
490 | -52.7145 | 32 | 10 | 15.7967 | 11.17 | -10.8696 | 145 | 41.8449 | 145 | 150.9172 | 3.4652 | 73.9026 | 0.8261 | 0.99571 | 0.0065977 | 0.92643 | 357.4577 | 0.39114 | 0.47348 | 0.89769 | 43.3616 | 41.6615 | 12.0229 | 6544.0085
490 | -52.7145 | 33 | 10 | 15.7967 | 11.17 | -10.8696 | 135 | 41.8449 | 135 | 141.3365 | 3.2262 | 72.7785 | 0.83005 | 1.0049 | 0.0071101 | 0.92643 | 357.4577 | 0.36631 | 0.44131 | 0.88409 | 42.5845 | 40.6753 | 12.6078 | 6018.7432
490 | -52.7145 | 34 | 10 | 15.7967 | 11.17 | -10.8696 | 125 | 41.8449 | 125 | 131.8181 | 2.9872 | 71.4915 | 0.83468 | 1.0157 | 0.0077056 | 0.92643 | 357.4577 | 0.34164 | 0.40931 | 0.86928 | 41.7274 | 39.5692 | 13.2462 | 5500.4307
490 | -52.7145 | 35 | 10 | 15.7967 | 11.17 | -10.8696 | 115 | 41.8449 | 115 | 122.3765 | 2.7482 | 70.0051 | 0.84015 | 1.0286 | 0.0084053 | 0.92643 | 357.4577 | 0.31717 | 0.37751 | 0.85317 | 40.7796 | 38.3215 | 13.944 | 4990.4586
490 | -52.7145 | 36 | 10 | 15.7967 | 11.17 | -10.8696 | 105 | 41.8449 | 105 | 113.031 | 2.5093 | 68.2716 | 0.84673 | 1.0441 | 0.0092377 | 0.92643 | 357.4577 | 0.29295 | 0.34597 | 0.83564 | 39.7272 | 36.9046 | 14.7073 | 4490.4082
490 | -52.7145 | 37 | 10 | 15.7967 | 11.17 | -10.8696 | 95 | 41.8449 | 95 | 103.8075 | 2.2703 | 66.2278 | 0.85476 | 1.0633 | 0.010243 | 0.92643 | 357.4577 | 0.26904 | 0.31476 | 0.81655 | 38.5533 | 35.2822 | 15.5409 | 4002.1173
490 | -52.7145 | 38 | 10 | 15.7967 | 11.17 | -10.8696 | 85 | 41.8449 | 85 | 94.7417 | 2.0313 | 63.7893 | 0.86478 | 1.0873 | 0.011476 | 0.92643 | 357.4577 | 0.24555 | 0.28394 | 0.79575 | 37.2356 | 33.4069 | 16.446 | 3527.7674
490 | -52.7145 | 39 | 10 | 15.7967 | 11.17 | -10.8696 | 75 | 41.8449 | 75 | 85.8836 | 1.7923 | 60.8414 | 0.87756 | 1.1182 | 0.01302 | 0.92643 | 357.4577 | 0.22259 | 0.25364 | 0.77307 | 35.7462 | 31.2162 | 17.4165 | 3070.0104
490 | -52.7145 | 40 | 10 | 15.7967 | 11.17 | -10.8696 | 65 | 41.8449 | 65 | 77.3046 | 1.5534 | 57.2279 | 0.89435 | 1.1593 | 0.014997 | 0.92643 | 357.4577 | 0.20035 | 0.22402 | 0.74834 | 34.0491 | 28.6295 | 18.4308 | 2632.1523
490 | -52.7145 | 41 | 10 | 15.7967 | 11.17 | -10.8696 | 55 | 41.8449 | 55 | 69.1086 | 1.3144 | 52.7355 | 0.91721 | 1.2162 | 0.017599 | 0.92643 | 357.4577 | 0.17911 | 0.19528 | 0.7214 | 32.1005 | 25.5472 | 19.4367 | 2218.4218
490 | -52.7145 | 42 | 10 | 15.7967 | 11.17 | -10.8696 | 45 | 41.8449 | 45 | 61.4492 | 1.0754 | 47.0806 | 0.94978 | 1.2989 | 0.021138 | 0.92643 | 357.4577 | 0.15926 | 0.16768 | 0.69213 | 29.8514 | 21.8606 | 20.3279 | 1834.3448
490 | -52.7145 | 43 | 10 | 15.7967 | 11.17 | -10.8696 | 35 | 41.8449 | 35 | 54.5527 | 0.83642 | 39.9098 | 0.99902 | 1.4274 | 0.026166 | 0.92643 | 357.4577 | 0.14139 | 0.14153 | 0.66044 | 27.2617 | 17.4906 | 20.9112 | 1487.1991
490 | -52.7145 | 44 | 10 | 15.7967 | 11.17 | -10.8696 | 25 | 41.8449 | 25 | 48.7442 | 0.59744 | 30.8559 | 1.0799 | 1.6465 | 0.033779 | 0.92643 | 357.4577 | 0.12633 | 0.11698 | 0.62609 | 24.3364 | 12.4817 | 20.8919 | 1186.261
490 | -52.7145 | 45 | 10 | 15.7967 | 11.17 | -10.8696 | 15 | 41.8449 | 15 | 44.4522 | 0.35847 | 19.721 | 1.2329 | 2.0802 | 0.046797 | 0.92643 | 357.4577 | 0.11521 | 0.093448 | 0.58735 | 21.1789 | 7.1466 | 19.9367 | 941.4509
490 | -52.7145 | 46 | 10 | 15.7967 | 11.17 | -10.8696 | 5 | 41.8449 | 5 | 42.1426 | 0.11949 | 6.8139 | 1.6454 | 2.6854 | 0.063723 | 0.92643 | 357.4577 | 0.10922 | 0.066382 | 0.53221 | 17.8346 | 2.116 | 17.7086 | 751.5961
[21 empty] | sigma | 1723.3519 | 507.3316 | 435530.3682
[21 empty] | фRix | 1292.514 | 380.4987 | 507.3318 | balanced ro = -52.7145

## CW1
Fw | r0 from CG | 수평 | li | S | a | x from CG | y from CG | rix from IC | riy from IC | ri from IC | tan θi | θi | Δmi | Δui | Δui/ri | Δucr | ricr | Δi | pi = | fpi | Ri | Rix | Riy | Riri | CG from vertical
(MPa) | (mm) | 분할요소 | (mm) | (mm) | (mm) | (mm) | (mm) | (mm) | (mm) | (mm) | from x-axis | (degrees) | (mm) | (mm) |  | (mm) | (mm) | (mm) | Δi/Δmi |  | (kN) | (kN) | (kN) | (kN-mm) | (mm)
490 | -51.0185 | 1 | 10 | 22.0308 | 15.5781 | 85.566 | 430 | 136.5845 | 430 | 451.1711 | 0.31764 | 17.6218 | 1.7762 | 3.0662 | 0.0067962 | 1.2815 | 427.0296 | 1.3539 | 0.76225 | 0.97699 | 48.4727 | 46.1981 | 14.6743 | 21869.4797 | 9.434
490 | -51.0185 | 2 | 10 | 22.0308 | 15.5781 | 75.566 | 430 | 126.5845 | 430 | 448.2451 | 0.29438 | 16.4035 | 1.813 | 3.1736 | 0.0070801 | 1.2815 | 427.0296 | 1.3452 | 0.74193 | 0.97346 | 47.9298 | 45.9789 | 13.5354 | 21484.2966 | 254.0964
490 | -51.0185 | 3 | 10 | 22.0308 | 15.5781 | 65.566 | 430 | 116.5845 | 430 | 445.5244 | 0.27113 | 15.1697 | 1.8538 | 3.2926 | 0.0073905 | 1.2815 | 427.0296 | 1.337 | 0.72123 | 0.96959 | 47.3792 | 45.7282 | 12.3981 | 21108.5691
490 | -51.0185 | 4 | 10 | 22.0308 | 15.5781 | 55.566 | 430 | 106.5845 | 430 | 443.0127 | 0.24787 | 13.9214 | 1.8991 | 3.4253 | 0.0077319 | 1.2815 | 427.0296 | 1.3295 | 0.70005 | 0.96533 | 46.8205 | 45.4452 | 11.2646 | 20742.0742
490 | -51.0185 | 5 | 10 | 22.0308 | 15.5781 | 45.566 | 430 | 96.5845 | 430 | 440.7137 | 0.22462 | 12.6594 | 1.9499 | 3.5742 | 0.00811 | 1.2815 | 427.0296 | 1.3226 | 0.67826 | 0.96062 | 46.253 | 45.1286 | 10.1366 | 20384.3312
490 | -51.0185 | 6 | 10 | 22.0308 | 15.5781 | 35.566 | 430 | 86.5845 | 430 | 438.6307 | 0.20136 | 11.3848 | 2.0075 | 3.7424 | 0.008532 | 1.2815 | 427.0296 | 1.3163 | 0.65568 | 0.95538 | 45.6751 | 44.7764 | 9.0161 | 20034.507
490 | -51.0185 | 7 | 10 | 22.0308 | 15.5781 | 25.566 | 430 | 76.5845 | 430 | 436.7667 | 0.1781 | 10.0987 | 2.0735 | 3.7452 | 0.0085749 | 1.2815 | 427.0296 | 1.3107 | 0.63213 | 0.94952 | 45.0842 | 44.3857 | 7.9053 | 19691.2708
490 | -51.0185 | 8 | 10 | 22.0308 | 15.5781 | 15.566 | 430 | 66.5845 | 430 | 435.1247 | 0.15485 | 8.8022 | 2.1501 | 3.7452 | 0.0086073 | 1.2815 | 427.0296 | 1.3058 | 0.60732 | 0.94288 | 44.4759 | 43.9521 | 6.8059 | 19352.5659
490 | -51.0185 | 9 | 10 | 22.0308 | 15.5781 | 5.566 | 430 | 56.5845 | 430 | 433.7071 | 0.13159 | 7.4966 | 2.2406 | 3.7452 | 0.0086354 | 1.2815 | 427.0296 | 1.3015 | 0.5809 | 0.93525 | 43.8435 | 43.4687 | 5.7201 | 19015.2281
490 | -51.0185 | 10 | 10 | 22.0308 | 15.5781 | -4.434 | 430 | 46.5845 | 430 | 432.516 | 0.10834 | 6.1831 | 2.3499 | 3.7452 | 0.0086592 | 1.2815 | 427.0296 | 1.298 | 0.55235 | 0.92634 | 43.176 | 42.9248 | 4.6503 | 18674.3155
Fw | r0 from CG | 수평 | li | S | a | x from CG | y from CG | rix from IC | riy from IC | ri from IC | tan θi | θi | Δmi | Δui | Δui/ri | Δucr | ricr | Δi | pi = | fpi | Ri | Rix | Riy | Riri | e from CG | Hpl, Vpl | 1/2 * Mweb
(MPa) | (mm) | 분할요소 | (mm) | (mm) | (mm) | (mm) | (mm) | (mm) | (mm) | (mm) | from y-axis | (degrees) | (mm) | (mm) |  | (mm) | (mm) | (mm) | Δi/Δmi |  | (kN) | (kN) | (kN) | (kN-mm) | (mm) | (kN) | (kN-mm)
490 | -51.0185 | 11 | 10 | 22.0308 | 15.5781 | -9.434 | 425 | 41.5845 | 425 | 427.0296 | 10.2201 | 84.4116 | 1.1053 | 1.2815 | 0.0030009 | 1.2815 | 427.0296 | 1.2815 | 1.1594 | 0.99792 | 68.3937 | 68.0686 | 6.6602 | 29206.1141 | 1093.375 |  | 535500
490 | -51.0185 | 12 | 10 | 22.0308 | 15.5781 | -9.434 | 415 | 41.5845 | 415 | 417.0783 | 9.9797 | 84.2779 | 1.1058 | 1.2827 | 0.0030755 | 1.2815 | 427.0296 | 1.2516 | 1.1318 | 0.99926 | 68.478 | 68.1368 | 6.8276 | 28560.6932 |  | 534
490 | -51.0185 | 13 | 10 | 22.0308 | 15.5781 | -9.434 | 405 | 41.5845 | 405 | 407.1293 | 9.7392 | 84.1375 | 1.1064 | 1.284 | 0.0031538 | 1.2815 | 427.0296 | 1.2218 | 1.1043 | 1.0002 | 68.5334 | 68.1749 | 7.0001 | 27901.9403 | e from IC
490 | -51.0185 | 14 | 10 | 22.0308 | 15.5781 | -9.434 | 395 | 41.5845 | 395 | 397.1829 | 9.4987 | 83.9902 | 1.107 | 1.2854 | 0.0032363 | 1.2815 | 427.0296 | 1.1919 | 1.0767 | 1.0007 | 68.5598 | 68.183 | 7.1781 | 27230.7946 | (mm)
490 | -51.0185 | 15 | 10 | 22.0308 | 15.5781 | -9.434 | 385 | 41.5845 | 385 | 387.2393 | 9.2582 | 83.8353 | 1.1077 | 1.2868 | 0.0033231 | 1.2815 | 427.0296 | 1.1621 | 1.0491 | 1.0008 | 68.5575 | 68.161 | 7.3622 | 26548.1568 | 1144.3935
490 | -51.0185 | 16 | 10 | 22.0308 | 15.5781 | -9.434 | 375 | 41.5845 | 375 | 377.2987 | 9.0178 | 83.6722 | 1.1083 | 1.2883 | 0.0034147 | 1.2815 | 427.0296 | 1.1322 | 1.0216 | 1.0005 | 68.5263 | 68.1088 | 7.5527 | 25854.8932
490 | -51.0185 | 17 | 10 | 22.0308 | 15.5781 | -9.434 | 365 | 41.5845 | 365 | 367.3612 | 8.7773 | 83.5003 | 1.109 | 1.29 | 0.0035114 | 1.2815 | 427.0296 | 1.1024 | 0.99404 | 0.99981 | 68.4662 | 68.0262 | 7.7502 | 25151.8405
490 | -51.0185 | 18 | 10 | 22.0308 | 15.5781 | -9.434 | 355 | 41.5845 | 355 | 357.4273 | 8.5368 | 83.3188 | 1.1098 | 1.2917 | 0.0036138 | 1.2815 | 427.0296 | 1.0726 | 0.9665 | 0.99869 | 68.377 | 67.9127 | 7.9553 | 24439.8094
490 | -51.0185 | 19 | 10 | 22.0308 | 15.5781 | -9.434 | 345 | 41.5845 | 345 | 347.4972 | 8.2964 | 83.127 | 1.1106 | 1.2935 | 0.0037222 | 1.2815 | 427.0296 | 1.0428 | 0.93897 | 0.99715 | 68.2584 | 67.7679 | 8.1684 | 23719.5883
490 | -51.0185 | 20 | 10 | 22.0308 | 15.5781 | -9.434 | 335 | 41.5845 | 335 | 337.5711 | 8.0559 | 82.9239 | 1.1114 | 1.2954 | 0.0038374 | 1.2815 | 427.0296 | 1.013 | 0.91145 | 0.9952 | 68.1099 | 67.5912 | 8.3903 | 22991.9468
490 | -51.0185 | 21 | 10 | 22.0308 | 15.5781 | -9.434 | 325 | 41.5845 | 325 | 327.6496 | 7.8154 | 82.7085 | 1.1123 | 1.2974 | 0.0039598 | 1.2815 | 427.0296 | 0.98325 | 0.88395 | 0.99282 | 67.9312 | 67.3819 | 8.6217 | 22257.6391
490 | -51.0185 | 22 | 10 | 22.0308 | 15.5781 | -9.434 | 315 | 41.5845 | 315 | 317.733 | 7.5749 | 82.4796 | 1.1133 | 1.2996 | 0.0040902 | 1.2815 | 427.0296 | 0.9535 | 0.85645 | 0.99001 | 67.7217 | 67.1391 | 8.8633 | 21517.407
490 | -51.0185 | 23 | 10 | 22.0308 | 15.5781 | -9.434 | 305 | 41.5845 | 305 | 307.8218 | 7.3345 | 82.236 | 1.1143 | 1.3019 | 0.0042295 | 1.2815 | 427.0296 | 0.92375 | 0.82897 | 0.98677 | 67.4805 | 66.8619 | 9.1161 | 20771.9826
490 | -51.0185 | 24 | 10 | 22.0308 | 15.5781 | -9.434 | 295 | 41.5845 | 295 | 297.9166 | 7.094 | 81.9762 | 1.1154 | 1.3044 | 0.0043785 | 1.2815 | 427.0296 | 0.89403 | 0.8015 | 0.98307 | 67.207 | 66.5491 | 9.3811 | 20022.0923
490 | -51.0185 | 25 | 10 | 22.0308 | 15.5781 | -9.434 | 285 | 41.5845 | 285 | 288.0178 | 6.8535 | 81.6985 | 1.1166 | 1.3071 | 0.0045383 | 1.2815 | 427.0296 | 0.86432 | 0.77405 | 0.97892 | 66.9002 | 66.1993 | 9.6592 | 19268.4589
490 | -51.0185 | 26 | 10 | 22.0308 | 15.5781 | -9.434 | 275 | 41.5845 | 275 | 278.1264 | 6.613 | 81.4011 | 1.1179 | 1.31 | 0.0047101 | 1.2815 | 427.0296 | 0.83464 | 0.74661 | 0.9743 | 66.559 | 65.8108 | 9.9517 | 18511.8052
490 | -51.0185 | 27 | 10 | 22.0308 | 15.5781 | -9.434 | 265 | 41.5845 | 265 | 268.2429 | 6.3726 | 81.0817 | 1.1193 | 1.3131 | 0.0048953 | 1.2815 | 427.0296 | 0.80498 | 0.7192 | 0.96919 | 66.182 | 65.3819 | 10.2599 | 17752.8572
490 | -51.0185 | 28 | 10 | 22.0308 | 15.5781 | -9.434 | 255 | 41.5845 | 255 | 258.3685 | 6.1321 | 80.7379 | 1.1208 | 1.3165 | 0.0050955 | 1.2815 | 427.0296 | 0.77535 | 0.69181 | 0.96359 | 65.7679 | 64.9104 | 10.5854 | 16992.3476
490 | -51.0185 | 29 | 10 | 22.0308 | 15.5781 | -9.434 | 245 | 41.5845 | 245 | 248.5041 | 5.8916 | 80.3668 | 1.1224 | 1.3202 | 0.0053125 | 1.2815 | 427.0296 | 0.74574 | 0.66444 | 0.95746 | 65.3149 | 64.3939 | 10.9298 | 16231.0195
490 | -51.0185 | 30 | 10 | 22.0308 | 15.5781 | -9.434 | 235 | 41.5845 | 235 | 238.6509 | 5.6511 | 79.9651 | 1.1241 | 1.3242 | 0.0055487 | 1.2815 | 427.0296 | 0.71618 | 0.63709 | 0.95079 | 64.8212 | 63.8295 | 11.295 | 15469.6303
490 | -51.0185 | 31 | 10 | 22.0308 | 15.5781 | -9.434 | 225 | 41.5845 | 225 | 228.8106 | 5.4107 | 79.5287 | 1.126 | 1.3286 | 0.0058065 | 1.2815 | 427.0296 | 0.68665 | 0.60978 | 0.94356 | 64.2844 | 63.2139 | 11.6832 | 14708.9565
490 | -51.0185 | 32 | 10 | 22.0308 | 15.5781 | -9.434 | 215 | 41.5845 | 215 | 218.9846 | 5.1702 | 79.0532 | 1.1282 | 1.3334 | 0.006089 | 1.2815 | 427.0296 | 0.65716 | 0.5825 | 0.93573 | 63.7022 | 62.5431 | 12.0969 | 13949.7988
490 | -51.0185 | 33 | 10 | 22.0308 | 15.5781 | -9.434 | 205 | 41.5845 | 205 | 209.1752 | 4.9297 | 78.5331 | 1.1305 | 1.3387 | 0.0064 | 1.2815 | 427.0296 | 0.62772 | 0.55527 | 0.92728 | 63.0715 | 61.8125 | 12.5388 | 13192.9877
490 | -51.0185 | 34 | 10 | 22.0308 | 15.5781 | -9.434 | 195 | 41.5845 | 195 | 199.3847 | 4.6892 | 77.9618 | 1.1331 | 1.3446 | 0.006744 | 1.2815 | 427.0296 | 0.59834 | 0.52807 | 0.91818 | 62.3889 | 61.0169 | 13.0121 | 12439.391
490 | -51.0185 | 35 | 10 | 22.0308 | 15.5781 | -9.434 | 185 | 41.5845 | 185 | 189.6161 | 4.4488 | 77.3315 | 1.1359 | 1.3512 | 0.0071262 | 1.2815 | 427.0296 | 0.56903 | 0.50093 | 0.90838 | 61.6505 | 60.1496 | 13.5205 | 11689.9215
490 | -51.0185 | 36 | 10 | 22.0308 | 15.5781 | -9.434 | 175 | 41.5845 | 175 | 179.8729 | 4.2083 | 76.633 | 1.1392 | 1.3587 | 0.0075534 | 1.2815 | 427.0296 | 0.53979 | 0.47385 | 0.89784 | 60.8515 | 59.203 | 14.0682 | 10945.547
490 | -51.0185 | 37 | 10 | 22.0308 | 15.5781 | -9.434 | 165 | 41.5845 | 165 | 170.1596 | 3.9678 | 75.8545 | 1.1428 | 1.367 | 0.0080339 | 1.2815 | 427.0296 | 0.51064 | 0.44683 | 0.88651 | 59.9867 | 58.1677 | 14.6599 | 10207.3026
490 | -51.0185 | 38 | 10 | 22.0308 | 15.5781 | -9.434 | 155 | 41.5845 | 155 | 160.4814 | 3.7273 | 74.9819 | 1.1469 | 1.3766 | 0.0085779 | 1.2815 | 427.0296 | 0.48159 | 0.4199 | 0.87433 | 59.0493 | 57.0324 | 15.3011 | 9476.3057
490 | -51.0185 | 39 | 10 | 22.0308 | 15.5781 | -9.434 | 145 | 41.5845 | 145 | 150.8452 | 3.4869 | 73.9976 | 1.1517 | 1.3876 | 0.0091987 | 1.2815 | 427.0296 | 0.45268 | 0.39307 | 0.86124 | 58.0315 | 55.7828 | 15.9979 | 8753.7748
490 | -51.0185 | 40 | 10 | 22.0308 | 15.5781 | -9.434 | 135 | 41.5845 | 135 | 141.2596 | 3.2464 | 72.8794 | 1.1571 | 1.4003 | 0.0099132 | 1.2815 | 427.0296 | 0.42391 | 0.36635 | 0.84715 | 56.924 | 54.4015 | 16.7575 | 8041.0544
490 | -51.0185 | 41 | 10 | 22.0308 | 15.5781 | -9.434 | 125 | 41.5845 | 125 | 131.7356 | 3.0059 | 71.5989 | 1.1635 | 1.4153 | 0.010744 | 1.2815 | 427.0296 | 0.39533 | 0.33977 | 0.83199 | 55.715 | 52.8663 | 17.5874 | 7339.6469
490 | -51.0185 | 42 | 10 | 22.0308 | 15.5781 | -9.434 | 115 | 41.5845 | 115 | 122.2877 | 2.7655 | 70.1198 | 1.1711 | 1.4331 | 0.011719 | 1.2815 | 427.0296 | 0.36698 | 0.31336 | 0.81565 | 54.3902 | 51.1489 | 18.4957 | 6651.2554
490 | -51.0185 | 43 | 10 | 22.0308 | 15.5781 | -9.434 | 105 | 41.5845 | 105 | 112.9348 | 2.525 | 68.3943 | 1.1802 | 1.4547 | 0.01288 | 1.2815 | 427.0296 | 0.33891 | 0.28716 | 0.79802 | 52.9318 | 49.2128 | 19.4904 | 5977.8418
490 | -51.0185 | 44 | 10 | 22.0308 | 15.5781 | -9.434 | 95 | 41.5845 | 95 | 103.7028 | 2.2845 | 66.3595 | 1.1914 | 1.4811 | 0.014282 | 1.2815 | 427.0296 | 0.31121 | 0.26122 | 0.77897 | 51.3169 | 47.0104 | 20.5779 | 5321.7081
490 | -51.0185 | 45 | 10 | 22.0308 | 15.5781 | -9.434 | 85 | 41.5845 | 85 | 94.627 | 2.044 | 63.9307 | 1.2052 | 1.5143 | 0.016003 | 1.2815 | 427.0296 | 0.28397 | 0.23561 | 0.75835 | 49.5166 | 44.479 | 21.7604 | 4685.6108
490 | -51.0185 | 46 | 10 | 22.0308 | 15.5781 | -9.434 | 75 | 41.5845 | 75 | 85.7571 | 1.8036 | 60.9934 | 1.2229 | 1.5572 | 0.018158 | 1.2815 | 427.0296 | 0.25735 | 0.21044 | 0.73601 | 47.4938 | 41.5363 | 23.0303 | 4072.9265
490 | -51.0185 | 47 | 10 | 22.0308 | 15.5781 | -9.434 | 65 | 41.5845 | 65 | 77.1639 | 1.5631 | 57.3904 | 1.2462 | 1.6142 | 0.020918 | 1.2815 | 427.0296 | 0.23156 | 0.18582 | 0.71178 | 45.2011 | 38.0757 | 24.3594 | 3487.8932
490 | -51.0185 | 48 | 10 | 22.0308 | 15.5781 | -9.434 | 55 | 41.5845 | 55 | 68.9512 | 1.3226 | 52.9077 | 1.2779 | 1.693 | 0.024553 | 1.2815 | 427.0296 | 0.20692 | 0.16192 | 0.68552 | 42.5803 | 33.9648 | 25.6802 | 2935.964
490 | -51.0185 | 49 | 10 | 22.0308 | 15.5781 | -9.434 | 45 | 41.5845 | 45 | 61.2721 | 1.0821 | 47.259 | 1.3231 | 1.8076 | 0.029501 | 1.2815 | 427.0296 | 0.18387 | 0.13898 | 0.65711 | 39.5662 | 29.0585 | 26.853 | 2424.3034
490 | -51.0185 | 50 | 10 | 22.0308 | 15.5781 | -9.434 | 35 | 41.5845 | 35 | 54.3532 | 0.84166 | 40.0859 | 1.3914 | 1.9858 | 0.036536 | 1.2815 | 427.0296 | 0.16311 | 0.11723 | 0.62646 | 36.1045 | 23.249 | 27.6228 | 1962.3939
490 | -51.0185 | 51 | 10 | 22.0308 | 15.5781 | -9.434 | 25 | 41.5845 | 25 | 48.5209 | 0.60118 | 31.0137 | 1.5038 | 2.2899 | 0.047195 | 1.2815 | 427.0296 | 0.14561 | 0.096826 | 0.59334 | 32.2002 | 16.5909 | 27.597 | 1562.3808
490 | -51.0185 | 52 | 10 | 22.0308 | 15.5781 | -9.434 | 15 | 41.5845 | 15 | 44.2072 | 0.36071 | 19.8349 | 1.7165 | 2.8928 | 0.065438 | 1.2815 | 427.0296 | 0.13266 | 0.077286 | 0.55616 | 27.9891 | 9.497 | 26.3286 | 1237.3176
490 | -51.0185 | 53 | 10 | 22.0308 | 15.5781 | -9.434 | 5 | 41.5845 | 5 | 41.8841 | 0.12024 | 6.8562 | 2.2912 | 3.7452 | 0.089419 | 1.2815 | 427.0296 | 0.12569 | 0.054859 | 0.50347 | 23.5341 | 2.8094 | 23.3658 | 985.704
[21 empty] | sigma | 2819.3981 | 711.9997 | 814807.6417
[21 empty] | фRix | 2114.5486 | 533.9997 | 711.9995 | balanced ro = -51.0185

## CW2
Fw | r0 from CG | 수평 | li | S | a | x from CG | y from CG | rix from IC | riy from IC | ri from IC | tan θi | θi | Δmi | Δui | Δui/ri | Δucr | ricr | Δi | pi = | fpi | Ri | Rix | Riy | Riri | CG from vertical
(MPa) | (mm) | 분할요소 | (mm) | (mm) | (mm) | (mm) | (mm) | (mm) | (mm) | (mm) | from x-axis | (degrees) | (mm) | (mm) |  | (mm) | (mm) | (mm) | Δi/Δmi |  | (kN) | (kN) | (kN) | (kN-mm) | (mm)
490 | -26.7051 | 1 | 10 | 12.2326 | 8.6498 | 81.8421 | 280 | 108.5472 | 280 | 300.304 | 0.38767 | 21.1898 | 0.93491 | 1.5538 | 0.005174 | 0.69773 | 275.3335 | 0.76101 | 0.81399 | 0.98481 | 27.7653 | 25.888 | 10.036 | 8338.0194 | 13.1579
490 | -26.7051 | 2 | 10 | 12.2326 | 8.6498 | 71.8421 | 280 | 98.5472 | 280 | 296.8359 | 0.35195 | 19.3897 | 0.9594 | 1.6245 | 0.0054727 | 0.69773 | 275.3335 | 0.75222 | 0.78406 | 0.98049 | 27.319 | 25.7696 | 9.0697 | 8109.2691 | 175.704
490 | -26.7051 | 3 | 10 | 12.2326 | 8.6498 | 61.8421 | 280 | 88.5472 | 280 | 293.6675 | 0.31624 | 17.549 | 0.98743 | 1.706 | 0.0058091 | 0.69773 | 275.3335 | 0.7442 | 0.75367 | 0.97554 | 26.8619 | 25.6118 | 8.0995 | 7888.4772
490 | -26.7051 | 4 | 10 | 12.2326 | 8.6498 | 51.8421 | 280 | 78.5472 | 280 | 290.8086 | 0.28053 | 15.6702 | 1.0199 | 1.8007 | 0.006192 | 0.69773 | 275.3335 | 0.73695 | 0.72259 | 0.96985 | 26.3947 | 25.4137 | 7.1292 | 7675.8146
490 | -26.7051 | 5 | 10 | 12.2326 | 8.6498 | 41.8421 | 280 | 68.5472 | 280 | 288.2685 | 0.24481 | 13.7561 | 1.058 | 1.9122 | 0.0066335 | 0.69773 | 275.3335 | 0.73051 | 0.69047 | 0.9633 | 25.9173 | 25.1739 | 6.1629 | 7471.1443
490 | -26.7051 | 6 | 10 | 12.2326 | 8.6498 | 31.8421 | 280 | 58.5472 | 280 | 286.0556 | 0.2091 | 11.8102 | 1.1036 | 2.0456 | 0.0071509 | 0.69773 | 275.3335 | 0.72491 | 0.65687 | 0.95567 | 25.4281 | 24.8898 | 5.2044 | 7273.8581
490 | -26.7051 | 7 | 10 | 12.2326 | 8.6498 | 21.8421 | 280 | 48.5472 | 280 | 284.1775 | 0.17338 | 9.8363 | 1.1594 | 2.0795 | 0.0073178 | 0.69773 | 275.3335 | 0.72015 | 0.62113 | 0.94663 | 24.9231 | 24.5567 | 4.2577 | 7082.5832
490 | -26.7051 | 8 | 10 | 12.2326 | 8.6498 | 11.8421 | 280 | 38.5472 | 280 | 282.6409 | 0.13767 | 7.8386 | 1.2301 | 2.0795 | 0.0073576 | 0.69773 | 275.3335 | 0.71625 | 0.58229 | 0.93567 | 24.3935 | 24.1656 | 3.3268 | 6894.6089
490 | -26.7051 | 9 | 10 | 12.2326 | 8.6498 | 1.8421 | 280 | 28.5472 | 280 | 281.4515 | 0.10195 | 5.8214 | 1.3238 | 2.0795 | 0.0073886 | 0.69773 | 275.3335 | 0.71324 | 0.53879 | 0.92185 | 23.8216 | 23.6988 | 2.4162 | 6704.633
490 | -26.7051 | 10 | 10 | 12.2326 | 8.6498 | -8.1579 | 280 | 18.5472 | 280 | 280.6136 | 0.06624 | 3.7897 | 1.4575 | 2.0795 | 0.0074107 | 0.69773 | 275.3335 | 0.71111 | 0.48789 | 0.90341 | 23.1691 | 23.1184 | 1.5314 | 6501.5679
Fw | r0 from CG | 수평 | li | S | a | x from CG | y from CG | rix from IC | riy from IC | ri from IC | tan θi | θi | Δmi | Δui | Δui/ri | Δucr | ricr | Δi | pi = | fpi | Ri | Rix | Riy | Riri | e from CG | Hpl, Vpl | 1/2 * Mweb
(MPa) | (mm) | 분할요소 | (mm) | (mm) | (mm) | (mm) | (mm) | (mm) | (mm) | (mm) | from y-axis | (degrees) | (mm) | (mm) |  | (mm) | (mm) | (mm) | Δi/Δmi |  | (kN) | (kN) | (kN) | (kN-mm) | (mm) | (kN) | (kN-mm)
490 | -26.7051 | 11 | 10 | 12.2326 | 8.6498 | -13.1579 | 275 | 13.5472 | 275 | 275.3335 | 20.2993 | 87.1797 | 0.60755 | 0.69773 | 0.0025341 | 0.69773 | 275.3335 | 0.69773 | 1.1484 | 0.9985 | 38.0652 | 38.0191 | 1.8729 | 10480.6365 | 1133.2707 |  | 146500
490 | -26.7051 | 12 | 10 | 12.2326 | 8.6498 | -13.1579 | 265 | 13.5472 | 265 | 265.3461 | 19.5612 | 87.0735 | 0.60778 | 0.69825 | 0.0026315 | 0.69773 | 275.3335 | 0.67242 | 1.1064 | 1.0001 | 38.1258 | 38.0761 | 1.9465 | 10116.5336 |  | 140
490 | -26.7051 | 13 | 10 | 12.2326 | 8.6498 | -13.1579 | 255 | 13.5472 | 255 | 255.3596 | 18.823 | 86.9589 | 0.60803 | 0.69881 | 0.0027366 | 0.69773 | 275.3335 | 0.64712 | 1.0643 | 1.0008 | 38.1496 | 38.0959 | 2.0239 | 9741.8621 | e from IC
490 | -26.7051 | 14 | 10 | 12.2326 | 8.6498 | -13.1579 | 245 | 13.5472 | 245 | 245.3743 | 18.0849 | 86.8351 | 0.6083 | 0.69942 | 0.0028504 | 0.69773 | 275.3335 | 0.62181 | 1.0222 | 1.0005 | 38.1367 | 38.0785 | 2.1055 | 9357.7668 | (mm)
490 | -26.7051 | 15 | 10 | 12.2326 | 8.6498 | -13.1579 | 235 | 13.5472 | 235 | 235.3902 | 17.3467 | 86.7007 | 0.6086 | 0.70008 | 0.0029741 | 0.69773 | 275.3335 | 0.59651 | 0.98014 | 0.9993 | 38.0871 | 38.024 | 2.192 | 8965.328 | 1159.9758
490 | -26.7051 | 16 | 10 | 12.2326 | 8.6498 | -13.1579 | 225 | 13.5472 | 225 | 225.4075 | 16.6086 | 86.5544 | 0.60892 | 0.70079 | 0.003109 | 0.69773 | 275.3335 | 0.57121 | 0.93808 | 0.9971 | 38.0004 | 37.9317 | 2.2839 | 8565.574
490 | -26.7051 | 17 | 10 | 12.2326 | 8.6498 | -13.1579 | 215 | 13.5472 | 215 | 215.4264 | 15.8704 | 86.3945 | 0.60927 | 0.70158 | 0.0032567 | 0.69773 | 275.3335 | 0.54592 | 0.89603 | 0.99392 | 37.876 | 37.801 | 2.3819 | 8159.4916
490 | -26.7051 | 18 | 10 | 12.2326 | 8.6498 | -13.1579 | 205 | 13.5472 | 205 | 205.4471 | 15.1322 | 86.2192 | 0.60966 | 0.70245 | 0.0034191 | 0.69773 | 275.3335 | 0.52063 | 0.85398 | 0.98974 | 37.713 | 37.631 | 2.4868 | 7748.0354
490 | -26.7051 | 19 | 10 | 12.2326 | 8.6498 | -13.1579 | 195 | 13.5472 | 195 | 195.47 | 14.3941 | 86.0259 | 0.61009 | 0.70341 | 0.0035985 | 0.69773 | 275.3335 | 0.49535 | 0.81193 | 0.98453 | 37.5103 | 37.4201 | 2.5997 | 7332.1369
490 | -26.7051 | 20 | 10 | 12.2326 | 8.6498 | -13.1579 | 185 | 13.5472 | 185 | 185.4954 | 13.6559 | 85.8118 | 0.61056 | 0.70447 | 0.0037978 | 0.69773 | 275.3335 | 0.47007 | 0.7699 | 0.97826 | 37.2662 | 37.1667 | 2.7217 | 6912.7133
490 | -26.7051 | 21 | 10 | 12.2326 | 8.6498 | -13.1579 | 175 | 13.5472 | 175 | 175.5236 | 12.9178 | 85.5734 | 0.61109 | 0.70567 | 0.0040203 | 0.69773 | 275.3335 | 0.4448 | 0.72788 | 0.97087 | 36.9789 | 36.8686 | 2.8541 | 6490.676
490 | -26.7051 | 22 | 10 | 12.2326 | 8.6498 | -13.1579 | 165 | 13.5472 | 165 | 165.5552 | 12.1796 | 85.3063 | 0.61169 | 0.70701 | 0.0042705 | 0.69773 | 275.3335 | 0.41954 | 0.68587 | 0.9623 | 36.646 | 36.5231 | 2.9987 | 6066.9391
490 | -26.7051 | 23 | 10 | 12.2326 | 8.6498 | -13.1579 | 155 | 13.5472 | 155 | 155.5909 | 11.4414 | 85.005 | 0.61237 | 0.70853 | 0.0045538 | 0.69773 | 275.3335 | 0.39429 | 0.64388 | 0.9525 | 36.2645 | 36.1268 | 3.1575 | 5642.4296
490 | -26.7051 | 24 | 10 | 12.2326 | 8.6498 | -13.1579 | 145 | 13.5472 | 145 | 145.6315 | 10.7033 | 84.6624 | 0.61314 | 0.71027 | 0.0048771 | 0.69773 | 275.3335 | 0.36905 | 0.6019 | 0.94136 | 35.8308 | 35.6755 | 3.3331 | 5218.0973
490 | -26.7051 | 25 | 10 | 12.2326 | 8.6498 | -13.1579 | 135 | 13.5472 | 135 | 135.678 | 9.9651 | 84.2696 | 0.61403 | 0.71227 | 0.0052497 | 0.69773 | 275.3335 | 0.34383 | 0.55995 | 0.92878 | 35.3405 | 35.1639 | 3.5287 | 4794.9275
490 | -26.7051 | 26 | 10 | 12.2326 | 8.6498 | -13.1579 | 125 | 13.5472 | 125 | 125.732 | 9.227 | 83.8145 | 0.61507 | 0.71462 | 0.0056837 | 0.69773 | 275.3335 | 0.31862 | 0.51802 | 0.91464 | 34.7879 | 34.5854 | 3.7483 | 4373.9552
490 | -26.7051 | 27 | 10 | 12.2326 | 8.6498 | -13.1579 | 115 | 13.5472 | 115 | 115.7952 | 8.4888 | 83.2814 | 0.6163 | 0.71739 | 0.0061953 | 0.69773 | 275.3335 | 0.29344 | 0.47613 | 0.89876 | 34.1662 | 33.9316 | 3.9972 | 3956.2838
490 | -26.7051 | 28 | 10 | 12.2326 | 8.6498 | -13.1579 | 105 | 13.5472 | 105 | 105.8703 | 7.7507 | 82.6482 | 0.61777 | 0.72071 | 0.0068075 | 0.69773 | 275.3335 | 0.26829 | 0.43429 | 0.88095 | 33.4665 | 33.1914 | 4.2824 | 3543.1082
490 | -26.7051 | 29 | 10 | 12.2326 | 8.6498 | -13.1579 | 95 | 13.5472 | 95 | 95.9611 | 7.0125 | 81.8842 | 0.61957 | 0.72478 | 0.0075529 | 0.69773 | 275.3335 | 0.24318 | 0.3925 | 0.86095 | 32.6773 | 32.35 | 4.6132 | 3135.7466
490 | -26.7051 | 30 | 10 | 12.2326 | 8.6498 | -13.1579 | 85 | 13.5472 | 85 | 86.0728 | 6.2743 | 80.9444 | 0.6218 | 0.72986 | 0.0084796 | 0.69773 | 275.3335 | 0.21812 | 0.35079 | 0.83842 | 31.7834 | 31.3872 | 5.0025 | 2735.6848
490 | -26.7051 | 31 | 10 | 12.2326 | 8.6498 | -13.1579 | 75 | 13.5472 | 75 | 76.2137 | 5.5362 | 79.7611 | 0.62467 | 0.73639 | 0.0096622 | 0.69773 | 275.3335 | 0.19314 | 0.30918 | 0.81294 | 30.764 | 30.2741 | 5.4684 | 2344.6402
490 | -26.7051 | 32 | 10 | 12.2326 | 8.6498 | -13.1579 | 65 | 13.5472 | 65 | 66.3967 | 4.798 | 78.227 | 0.62847 | 0.74508 | 0.011222 | 0.69773 | 275.3335 | 0.16826 | 0.26773 | 0.78391 | 29.5897 | 28.9673 | 6.0373 | 1964.662
490 | -26.7051 | 33 | 10 | 12.2326 | 8.6498 | -13.1579 | 55 | 13.5472 | 55 | 56.6439 | 4.0599 | 76.1627 | 0.63373 | 0.7572 | 0.013368 | 0.69773 | 275.3335 | 0.14354 | 0.22651 | 0.75052 | 28.2166 | 27.3977 | 6.7484 | 1598.2949
490 | -26.7051 | 34 | 10 | 12.2326 | 8.6498 | -13.1579 | 45 | 13.5472 | 45 | 46.995 | 3.3217 | 73.2456 | 0.64149 | 0.7752 | 0.016495 | 0.69773 | 275.3335 | 0.11909 | 0.18565 | 0.71161 | 26.5746 | 25.4465 | 7.6607 | 1248.8732
490 | -26.7051 | 35 | 10 | 12.2326 | 8.6498 | -13.1579 | 35 | 13.5472 | 35 | 37.5304 | 2.5836 | 68.8404 | 0.654 | 0.80456 | 0.021438 | 0.69773 | 275.3335 | 0.095107 | 0.14542 | 0.66545 | 24.543 | 22.8882 | 8.8592 | 921.1058
490 | -26.7051 | 36 | 10 | 12.2326 | 8.6498 | -13.1579 | 25 | 13.5472 | 25 | 28.4346 | 1.8454 | 61.5472 | 0.67713 | 0.86001 | 0.030245 | 0.69773 | 275.3335 | 0.072057 | 0.10642 | 0.60952 | 21.8895 | 19.2455 | 10.4289 | 622.4208
490 | -26.7051 | 37 | 10 | 12.2326 | 8.6498 | -13.1579 | 15 | 13.5472 | 15 | 20.2121 | 1.1072 | 47.9133 | 0.73154 | 0.99574 | 0.049265 | 0.69773 | 275.3335 | 0.05122 | 0.070017 | 0.5405 | 18.1388 | 13.4613 | 12.1576 | 366.6219
490 | -26.7051 | 38 | 10 | 12.2326 | 8.6498 | -13.1579 | 5 | 13.5472 | 5 | 14.4405 | 0.36908 | 20.258 | 0.94726 | 1.5894 | 0.11006 | 0.69773 | 275.3335 | 0.036594 | 0.038632 | 0.45426 | 12.7287 | 4.4073 | 11.9414 | 183.8092
[21 empty] | sigma | 1144.4219 | 186.6661 | 216528.3295
[21 empty] | фRix | 858.3164 | 139.9996 | 186.6662 | balanced ro = -26.70513

## Using Table
| sample |  |  |  | example |  |  |  | DB400 |  |  |  | DB500 |  |  |  | WEAK-DB600-SW |  |  |  | WEAK-DB700-SW
Pu (kN) |  |  | 377.8216 |  |  |  | 253.7444 |  |  |  | 87.4086 |  |  |  | 148.7894 |  |  |  | 3865.8669 |  |  |  | 894.3416
Pu (kips) |  |  | 84.9377 |  |  |  | 57.044 |  |  |  | 19.6502 |  |  |  | 33.4492 |  |  |  | 869.0814 |  |  |  | 201.056
l (mm) |  |  | 240 |  |  |  | 460 |  |  |  | 280 |  |  |  | 360 |  |  |  | 460 |  |  |  | 520
kl (mm) |  |  | 120 |  |  |  | 110 |  |  |  | 100 |  |  |  | 100 |  |  |  | 100 |  |  |  | 100
|  |  | k |  |  |  | k |  |  |  | k |  |  |  | k |  |  |  | k |  |  |  | k
|  | 0.5 | 0.5 | 0.5 |  | 0.2 | 0.23913 | 0.3 |  | 0.3 | 0.35714 | 0.4 |  | 0.2 | 0.27778 | 0.3 |  | 0.2 | 0.21739 | 0.3 |  | 0.1 | 0.19231 | 0.2
| 0.8 | 2.02 | 2.02 | 2.02 | 1.8 | 0.57 | 0.61735 | 0.691 | 0.7 | 1.66 | 1.8257 | 1.95 | 1.4 | 0.729 | 0.84878 | 0.883 | 1.8 | 0.57 | 0.59104 | 0.691 | 1 | 0.813 | 0.98562 | 1
a | 0.875 | 1.8775 | 1.8775 | 1.8775 | 1.8059 | 0.56834 | 0.61555 | 0.68898 | 0.73653 | 1.5942 | 1.7558 | 1.8769 | 1.5381 | 0.66755 | 0.77713 | 0.80844 | 0.0065217 | 1.0722 | 1.1119 | 1.3008 | 0.39637 | 1.2023 | 1.4474 | 1.4678
| 0.9 | 1.83 | 1.83 | 1.83 | 2 | 0.514 | 0.55665 | 0.623 | 0.8 | 1.48 | 1.6343 | 1.75 | 1.6 | 0.64 | 0.745 | 0.775 | 2 | 0.514 | 0.53296 | 0.623 | 1.2 | 0.684 | 0.83262 | 0.845
C |  |  | 1.8775 |  |  |  | 0.61555 |  |  |  | 1.7558 |  |  |  | 0.77713 |  |  |  | 1.1119 |  |  |  | 1.4474
C1 for FEXX = 490 |  |  | 1 |  |  |  | 1 |  |  |  | 1 |  |  |  | 1 |  |  |  | 1 |  |  |  | 1
l (inch) |  |  | 9.4488 |  |  |  | 18.1102 |  |  |  | 11.0236 |  |  |  | 14.1732 |  |  |  | 18.1102 |  |  |  | 20.4724
D (1/16 incl) |  |  | 6.3838 |  |  |  | 6.8228 |  |  |  | 1.3537 |  |  |  | 4.0491 |  |  |  | 57.5436 |  |  |  | 9.0469
W (mm) |  |  | 10.1343 |  |  |  | 10.8312 |  |  |  | 2.1489 |  |  |  | 6.428 |  |  |  | 91.3504 |  |  |  | 14.3619
| DB800 |  |  |  | DB900 |  |  |  | DB588 | [7 empty] | CW-1 |  |  |  | CW-2
Pu (kN) |  |  | 594.9234 |  |  |  | 760.9974 |  |  |  | 313.2693 | [7 empty] | 1067.9995 |  |  |  | 280.238
Pu (kips) |  |  | 133.7441 |  |  |  | 171.079 |  |  |  | 70.4257 | [7 empty] | 240 |  |  |  | 63
l (mm) |  |  | 620 |  |  |  | 720 |  |  |  | 420 | [7 empty] | 860 |  |  |  | 560
kl (mm) |  |  | 100 |  |  |  | 100 |  |  |  | 100 | [7 empty] | 100 |  |  |  | 100
|  |  | k |  |  |  | k |  |  |  | k | [7 empty] | k |  |  |  | k
|  | 0.1 | 0.16129 | 0.2 |  | 0.1 | 0.13889 | 0.2 |  | 0.2 | 0.2381 | 0.3 | [5 empty] | 0.1 | 0.11628 | 0.2 |  | 0.1 | 0.17857 | 0.2
| 1 | 0.813 | 0.92761 | 1 | 1 | 0.813 | 0.88572 | 1 | 0.9 | 1.11 | 1.1976 | 1.34 |  |  |  |  | 1.2 | 0.684 | 0.71021 | 0.845 | 2 | 0.415 | 0.49279 | 0.514
a | 1.034 | 0.79105 | 0.90295 | 0.97363 | 1.1191 | 0.73618 | 0.80288 | 0.90769 | 0.97313 | 1.0296 | 1.1116 | 1.2449 |  |  |  |  | 1.2714 | 0.6501 | 0.67509 | 0.80361 | 2.0237 | 0.41062 | 0.48756 | 0.50855
| 1.2 | 0.684 | 0.78268 | 0.845 | 1.2 | 0.684 | 0.74661 | 0.845 | 1 | 1 | 1.08 | 1.21 |  |  |  |  | 1.4 | 0.589 | 0.61179 | 0.729 | 2.2 | 0.378 | 0.44871 | 0.468
C |  |  | 0.90295 |  |  |  | 0.80288 |  |  |  | 1.1116 | [7 empty] | 0.67509 |  |  |  | 0.48756
C1 for FEXX = 490 |  |  | 1 |  |  |  | 1 |  |  |  | 1 | [5 empty] | 1.2714 |  | 1 |  |  |  | 1
l (inch) |  |  | 24.4094 |  |  |  | 28.3465 |  |  |  | 16.5354 | [7 empty] | 33.8583 |  |  |  | 22.0472
D (1/16 incl) |  |  | 8.0908 |  |  |  | 10.0228 |  |  |  | 5.1086 | [5 empty] | 1.1489 |  | 13.9998 |  |  |  | 7.8144
W (mm) |  |  | 12.8441 |  |  |  | 15.9112 |  |  |  | 8.1099 | [7 empty] | 22.2248 |  |  |  | 12.4053